## building_info
| baseline |  |  | masterplan |  | equal? | equal?
| B9011701 | B3169989 |  | B9011701 | B3169989
Es | 0.9 | 0.9 | Es | 0.9 | 0.9 | TRUE | TRUE
Hs | 0.9 | 0.9 | Hs | 0.9 | 0.9 | TRUE | TRUE
U_base | 0.9 | 0.28 | U_base | 0.9 | 0.28 | TRUE | TRUE
U_roof | 0.45 | 0.2 | U_roof | 0.45 | 0.2 | TRUE | TRUE
U_wall | 1.2 | 0.2 | U_wall | 1.2 | 0.2 | TRUE | TRUE
U_win | 2.9 | 1.3 | U_win | 2.9 | 1.3 | TRUE | TRUE
th_mass | T2 | T2 | th_mass | T2 | T2 | TRUE | TRUE
Blength | 129.4585 | 150.6318 | Blength | 129.4585 | 150.6318 | TRUE | TRUE
Bwidth | 65.2625 | 116.8388 | Bwidth | 65.2625 | 116.8388 | TRUE | TRUE
floors_ag | 2 | 6 | floors_ag | 2 | 6 | TRUE | TRUE
floors_bg | 3 | 6 | floors_bg | 3 | 6 | TRUE | TRUE
height_ag | 6 | 18 | height_ag | 6 | 18 | TRUE | TRUE
height_bg | 9 | 18 | height_bg | 9 | 18 | TRUE | TRUE
footprint | 6069.6052 | 12205.2136 | footprint | 6069.6052 | 12205.2136 | TRUE | TRUE
perimeter | 458.2968 | 684.5921 | perimeter | 458.2968 | 684.5921 | TRUE | TRUE
Occ_m2p | 5 | 14 | Occ_m2p | 5 | 14 | TRUE | TRUE
f_cros | 1 | 0 | f_cros | 1 | 0 | TRUE | TRUE
n50 | 6 | 2 | n50 | 6 | 2 | TRUE | TRUE
type_shade | T1 | T1 | type_shade | T1 | T1 | TRUE | TRUE
win_op | 0.5 | 0.5 | win_op | 0.5 | 0.5 | TRUE | TRUE
win_wall | 0.2 | 0.31 | win_wall | 0.2 | 0.31 | TRUE | TRUE
GYM | 1 | 0 | GYM | 1 | 0 | TRUE | TRUE
HOSPITAL | 0 | 0 | HOSPITAL | 0 | 0 | TRUE | TRUE
HOTEL | 0 | 0 | HOTEL | 0 | 0 | TRUE | TRUE
INDUSTRIAL | 0 | 0 | INDUSTRIAL | 0 | 0 | TRUE | TRUE
MULTI_RES | 0 | 0 | MULTI_RES | 0 | 0 | TRUE | TRUE
OFFICE | 0 | 1 | OFFICE | 0 | 1 | TRUE | TRUE
PARKING | 0 | 0 | PARKING | 0 | 0 | TRUE | TRUE
PFloor | 1 | 1 | PFloor | 1 | 1 | TRUE | TRUE
RETAIL | 0 | 0 | RETAIL | 0 | 0 | TRUE | TRUE
type_hs | T3 | T1 | type_hs | T3 | T1 | TRUE | TRUE
type_cs | T3 | T3 | type_cs | T3 | T3 | TRUE | TRUE
type_dhw | T1 | T1 | type_dhw | T1 | T1 | TRUE | TRUE
type_ctrl | T1 | T1 | type_ctrl | T1 | T1 | TRUE | TRUE
Tshs0_C | 40 | 90 | Tshs0_C | 40 | 90 | TRUE | TRUE
dThs0_C | 20 | 20 | dThs0_C | 20 | 20 | TRUE | TRUE
Qhsmax_Wm2 | 500 | 500 | Qhsmax_Wm2 | 500 | 500 | TRUE | TRUE
Tscs0_C | 7 | 7 | Tscs0_C | 7 | 7 | TRUE | TRUE
dTcs0_C | 8 | 8 | dTcs0_C | 8 | 8 | TRUE | TRUE
Qcsmax_Wm2 | 500 | 500 | Qcsmax_Wm2 | 500 | 500 | TRUE | TRUE
Tsww0_C | 60 | 60 | Tsww0_C | 60 | 60 | TRUE | TRUE
dTww0_C | 50 | 50 | dTww0_C | 50 | 50 | TRUE | TRUE
Qwwmax_Wm2 | 500 | 500 | Qwwmax_Wm2 | 500 | 500 | TRUE | TRUE
Awall_all | 2406.5785 | 10701.1301 | Awall_all | 38496.9287 | 554519.6011 | FALSE | FALSE
Atot | 42948.8807 | 181691.5651 | Atot | 79039.2309 | 725510.0361 | FALSE | FALSE
Aw | 481.3157 | 3317.3503 | Aw | 7699.3857 | 171901.0763 | FALSE | FALSE
Am | 68283.0586 | 329540.7681 | Am | 68283.0586 | 329540.7681 | TRUE | TRUE
Aef | 27313.2234 | 131816.3072 | Aef | 27313.2234 | 131816.3072 | TRUE | TRUE
Af | 27313.2234 | 131816.3072 | Af | 27313.2234 | 131816.3072 | TRUE | TRUE
Cm | 4506681866.6454 | 21749690693.962 | Cm | 4506681866.6454 | 21749690693.962 | TRUE | TRUE
Htr_is | 148173.6383 | 626835.8998 | Htr_is | 272685.3466 | 2503009.6247 | FALSE | FALSE
Htr_em | 11679.512 | 8750.7223 | Htr_em | 49806.8083 | 86179.643 | FALSE | FALSE
Htr_ms | 621375.8331 | 2998820.9896 | Htr_ms | 621375.8331 | 2998820.9896 | TRUE | TRUE
Htr_op | 11464.0317 | 8725.2615 | Htr_op | 46110.7679 | 83772.2105 | FALSE | FALSE
Hg | 6422.394 | 4807.4628 | Hg | 6422.394 | 4807.4628 | TRUE | TRUE
HD | 5041.6377 | 3917.7987 | HD | 39688.3739 | 78964.7477 | FALSE | FALSE
Aroof | 6069.6052 | 12205.2136 | Aroof | 6069.6052 | 12205.2136 | TRUE | TRUE
Htr_w | 1395.8155 | 4312.5554 | Htr_w | 22328.2187 | 223471.3992 | FALSE | FALSE
GFA_m2 | 30348.026 | 146462.5636 | GFA_m2 | 30348.026 | 146462.5636 | TRUE | TRUE
Tcs_set_C | 22 | 24 | Shape_Area | 6069.6052 | 12205.2136 | FALSE | FALSE
Tcs_setb_C | 28 | 28 | Shape_Leng | 458.2968 | 684.5921 | FALSE | FALSE
Ths_set_C | 18 | 22 | Tcs_set_C | 22 | 24 | FALSE | FALSE
Ths_setb_C | 12 | 12 | Tcs_setb_C | 28 | 28 | FALSE | FALSE
Ve_lps | 10 | 10 | Ths_set_C | 18 | 22 | FALSE | FALSE
Ea_Wm2 | 2 | 7 | Ths_setb_C | 12 | 12 | FALSE | FALSE
Ed_Wm2 | 0 | 0 | Ve_lps | 10 | 10 | FALSE | FALSE
El_Wm2 | 9.9 | 15.9 | Ea_Wm2 | 2 | 7 | FALSE | FALSE
Epro_Wm2 | 0 | 0 | Ed_Wm2 | 0 | 0 | TRUE | TRUE
Ere_Wm2 | 0 | 0 | El_Wm2 | 9.9 | 15.9 | FALSE | FALSE
Qs_Wp | 110 | 70 | Epro_Wm2 | 0 | 0 | FALSE | FALSE
Vw_lpd | 80 | 20 | Ere_Wm2 | 0 | 0 | FALSE | FALSE
Vww_lpd | 40 | 10 | Qs_Wp | 110 | 70 | FALSE | FALSE
X_ghp | 255 | 80 | Shape_Area | 6069.6052 | 12205.2136 | FALSE | FALSE
HVAC | 0 | 1969 | Shape_Leng | 458.2968 | 684.5921 | FALSE | FALSE
basement | 0 | 1969 | Vw_lpd | 80 | 20 | FALSE | FALSE
built | 1977 | 1863 | Vww_lpd | 40 | 10 | FALSE | FALSE
envelope | 0 | 1969 | X_ghp | 255 | 80 | FALSE | FALSE
partitions | 0 | 1969 | HVAC | 0 | 1969 | TRUE | TRUE
roof | 0 | 1969 | Shape_Area | 6069.6052 | 12205.2136 | FALSE | FALSE
windows | 0 | 1969 | Shape_Leng | 458.2968 | 684.5921 | FALSE | FALSE
|  |  | basement | 0 | 1969 | TRUE | FALSE
|  |  | built | 1977 | 1863 | FALSE | FALSE
|  |  | envelope | 0 | 1969 | TRUE | FALSE
|  |  | partitions | 0 | 1969 | TRUE | FALSE
|  |  | roof | 0 | 1969 | TRUE | FALSE
|  |  | windows | 0 | 1969 | TRUE | FALSE
[6 empty] | TRUE | TRUE
[6 empty] | TRUE | TRUE
[6 empty] | TRUE | TRUE
[6 empty] | TRUE | TRUE