## INTERNAL_LOADS
code | Occ_m2pax | Qs_Wpax | X_ghpax | Ea_Wm2 | El_Wm2 | Epro_Wm2 | Ed_Wm2 | Vww_lpdpax | Vw_lpdpax | Qcre_Wm2 | Qhpro_Wm2 | Qcpro_Wm2
MULTI_RES | 30 | 70 | 80 | 8 | 2.7 | 0 | 0 | 35 | 140 | 0 | 0 | 0
SINGLE_RES | 50 | 70 | 80 | 8 | 2.7 | 0 | 0 | 40 | 160 | 0 | 0 | 0
HOTEL | 15 | 70 | 80 | 8 | 2.7 | 0 | 0 | 40 | 160 | 0 | 0 | 0
OFFICE | 14 | 70 | 80 | 7 | 15.9 | 0 | 0 | 3 | 60 | 0 | 0 | 0
RETAIL | 8 | 70 | 80 | 2 | 33.3 | 0 | 0 | 2 | 30 | 0 | 0 | 0
FOODSTORE | 8 | 70 | 80 | 2 | 21.3 | 0 | 0 | 2 | 30 | 10 | 0 | 0
RESTAURANT | 2 | 70 | 80 | 2 | 6.9 | 0 | 0 | 15 | 45 | 0 | 0 | 0
INDUSTRIAL | 15 | 90 | 170 | 10 | 10.8 | 16.5 | 0 | 3 | 60 | 0 | 150 | 0
SCHOOL | 3 | 70 | 80 | 4 | 14 | 0 | 0 | 2 | 30 | 0 | 0 | 0
HOSPITAL | 9.28 | 70 | 80 | 12.99 | 10.998 | 0 | 0 | 25.8 | 103.2 | 0 | 16 | 0
GYM | 10 | 120 | 280 | 2 | 9.9 | 0 | 0 | 60 | 180 | 0 | 0 | 0
SWIMMING | 10 | 70 | 80 | 2 | 11.3 | 0 | 0 | 120 | 360 | 0 | 0 | 0
SERVERROOM | 0 | 70 | 0 | 0 | 6.6 | 0 | 100 | 0 | 0 | 0 | 0 | 0
PARKING | 0 | 35 | 0 | 1 | 2.9 | 0 | 0 | 0 | 0 | 0 | 0 | 0
COOLROOM | 0 | 70 | 0 | 0 | 5.7 | 0 | 0 | 0 | 0 | 100 | 0 | 0
LAB | 15 | 70 | 80 | 20 | 16.2 | 16.5 | 0 | 3 | 60 | 0 | 0 | 0
MUSEUM | 3 | 70 | 80 | 7 | 10.8 | 0 | 0 | 2 | 30 | 0 | 0 | 0
LIBRARY | 5 | 70 | 80 | 2 | 6.9 | 0 | 0 | 0 | 0 | 0 | 0 | 0
UNIVERSITY | 10 | 70 | 80 | 4 | 12.5 | 0 | 0 | 2 | 30 | 0 | 0 | 0

## INDOOR_COMFORT
code | Tcs_set_C | Ths_set_C | Tcs_setb_C | Ths_setb_C | Ve_lpspax | RH_min_pc | RH_max_pc
MULTI_RES | 26 | 21 | 28 | 18 | 8.3333 | 30 | 60
SINGLE_RES | 26 | 21 | 28 | 18 | 8.3333 | 30 | 60
HOTEL | 26 | 21 | 28 | 21 | 10 | 30 | 60
OFFICE | 26 | 21 | 28 | 12 | 10 | 30 | 60
RETAIL | 26 | 20 | 28 | 12 | 8.3333 | 30 | 60
FOODSTORE | 26 | 20 | 28 | 12 | 8.3333 | 30 | 60
RESTAURANT | 26 | 21 | 28 | 12 | 10 | 30 | 70
INDUSTRIAL | 30 | 18 | 32 | 12 | 41.6667 | 30 | 70
SCHOOL | 26 | 21 | 28 | 12 | 6.9444 | 30 | 60
HOSPITAL | 26 | 22 | 28 | 21 | 10 | 30 | 60
GYM | 26 | 18 | 28 | 12 | 25 | 30 | 70
SWIMMING | 30 | 24 | 32 | 12 | 10 | 30 | 70
SERVERROOM | 26 | 18 | 28 | 12 | 36 | 30 | 60
PARKING | 28 | 18 | 28 | 12 | 0 | 30 | 70
COOLROOM | 2 | 2 | 2 | -18 | 0 | 30 | 70
LAB | 26 | 21 | 28 | 12 | 83.3333 | 30 | 60
MUSEUM | 26 | 21 | 28 | 12 | 10 | 30 | 60
LIBRARY | 26 | 21 | 28 | 12 | 10 | 40 | 60
UNIVERSITY | 26 | 21 | 28 | 12 | 8.3333 | 30 | 60