## CONSTRUCTION
Description | code | Cm_Af
Construccion en mamposteria estructural | CONSTRUCTION_AS1 | 200000
Construccion en concreto estructural | CONSTRUCTION_AS2 | 300000

## TIGHTNESS
Description | code | n50
Highly tight | TIGHTNESS_AS1 | 1
Tight | TIGHTNESS_AS2 | 2
Medium | TIGHTNESS_AS3 | 3
Medium Leaky | TIGHTNESS_AS4 | 4
Leaky | TIGHTNESS_AS5 | 5
Very Leaky | TIGHTNESS_AS6 | 6

## WINDOW
Description | code | U_win | G_win | e_win | F_F | GHG_WIN_kgCO2m2 | Referenz
Ventana una sola lamina. Marco en aluminio de 2´´ vidrio de 6 mm | WINDOW_AS1 | 4.8 | 0.85 | 0.89 | 0.2 | 97.04 | own calculation Mexico Privadas del Parque
Ventana una sola lamina. Marco en aluminio de 2´´ vidrio de 6 mm + Fachaleta exterior en ladrillo perforado (elemento de sombreado) | WINDOW_AS2 | 4.8 | 0.85 | 0.89 | 0.2 | 123.18 | own calculation Mexico Privadas del Parque

## ROOF
Description | code | U_roof | a_roof | e_roof | r_roof | GHG_ROOF_kgCO2m2 | GHG_ROOF_STRUCTURE_RATIO | Referenz
1. Terminado Inferior en placayeso o drywall, 2. Losa de Vigueta prefabricada de alma abierta de 19 cm separada cada 150cm y Bovedilla de poliestireno NO recuperable (19cm y 12kg/cm2) 3. recubirimiento de vigueta de 3.5 cm. 4. Aislante termico en poliestireno de 2.5 cm 4. impermeabilizante prefabricado asfaltico de 3.5 mm | ROOF_AS1 | 0.3 | 0.6 | 0.94 | 0.4 | 81.6 | 0.78 | own calculation Mexico Privadas del Parque
1. Terminado Inferior en placayeso o drywall, 2. Viguetas en concreto de 50 cm, 3 Cubierta termoacustica en teja tipo sandwich de 6 cm | ROOF_AS2 | 0.3 | 0.6 | 0.94 | 0.4 | 69.84 | 0.93 | own calculation Colombia Edificio Javeriana Cali
1. Terminado Inferior en placayeso o drywall, 2. Losa de Vigueta prefabricada de alma abierta de 50 cm separada cada 150cm y Bovedilla de poliestireno 80% recuperable (40mm y 12kg/cm2) 3. recubirimiento de vigueta de 7 cm. 4. impermeabilizante prefabricado asfaltico de 3.5 mm 5. granullado con pintura blanca de 15 cm | ROOF_AS3 | 0.3 | 0.6 | 0.94 | 0.4 | 105.63 | 0.67 | own calculation Colombia Edificio Reserva de Colores Medellin

## WALL
Description | code | U_wall | a_wall | e_wall | r_wall | GHG_WALL_kgCO2m2 | GHG_WALL_STRUCTURE_RATIO | Referenz
1. acabado al interior yeso de 5 mm. De espesor y pintura vinilica, 2. Muro de Mamposteria reforzado interiormente: Block de Barro Ceramico reforzado interiormente con acero y mortero (cada 600 mm en promedio) (Novaceramic), Entramado de acero a cada hilada (como calculo estructural). 3. Acabado al exterior pasta acrilica texturizada, | WALL_AS1 | 3.2 | 0.6 | 0.95 | 0.4 | 42.51 | 0.9 | own calculation Mexico Privadas del Parque
1. Muro en concreto reforzado de 20cm sin terminado | WALL_AS2 | 2.4 | 0.6 | 0.95 | 0.4 | 58.92 | 1 | own calculation Colombia Edificio Javeriana Cali
1. Muro en concreto reforzado de 20cm sin terminado + Fachaleta exterior en ladrillo perforado de 12cm (elemento de sombreado) | WALL_AS3 | 2.4 | 0.6 | 0.95 | 0.4 | 58.92 | 0.7 | own calculation Colombia Edificio Javeriana Cali
1. Muro en concreto reforzado de 40cm sin terminado | WALL_AS4 | 1.8 | 0.6 | 0.95 | 0.4 | 107.14 | 1 | own calculation Colombia Edificio Javeriana Cali
1. Acabado en mortero, estuco y pintura al interior. 2. muro en ladrillo perforado con columnetas/dovelas cada 140cm 3. Acabado ladrillo a la vista con Impermeabilizacion hacia el exterior | WALL_AS5 | 3.2 | 0.6 | 0.95 | 0.4 | 38.64 | 0.85 | own calculation Colombia Edificio Reserva de Colores Medellin
1. Acabado en mortero, estuco y pintura al interior. 2. muro en ladrillo perforado con columnetas/dovelas cada 140cm 3. Acabado en mortero, estuco y pintura al interior | WALL_AS6 | 3.2 | 0.6 | 0.95 | 0.4 | 43.15 | 0.76 | own calculation Colombia Edificio Reserva de Colores Medellin

## FLOOR
Description | code | U_base | GHG_FLOOR_kgCO2m2 | GHG_FLOOR_STRUCTURE_RATIO | Referenz
1. Acabado interior Yeso 5mm., 2. Losa de Vigueta prefabricada de alma abierta y Bovedilla (150 cm, 12kg/cm2) de poliestireno (190mm), 3. Terminado en baldoza | FLOOR_AS1 | 0.3 | 80.07 | 0.8 | own calculation Mexico Privadas del Parque
1. Contratabes de concreto reforzado de 35 cm de peralte, Losa de Cimentacion de concreto reforzado de 12 cm, mallas electrosoldadas en lecho superior e inferior. | FLOOR_AS2 | 2.4 | 127.73 | 0.88 | own calculation Mexico Privadas del Parque | 0.4 | 90 | SIA 2032 -anhangD 2020 energietools.ch
1. Terminado Inferior en placa de acero flotante pintado, 2. Placa aligerada en concreto sin torta inferior a la vista 3. Terminado en baldoza en granito pulido. Total espesor de 68cm (sin contar terminado inferior) | FLOOR_AS3 | 2.4 | 262.96 | 0.78 | own calculation Colombia Edificio Javeriana Cali
1. Zapatas (contrabes) de 50 cm, 2. Placa aligerada en concreto 3. Terminado en baldoza en granito pulido. Total espesor de 68cm (sin contar terminado inferior) | FLOOR_AS4 | 2.4 | 141.21 | 0.88 | own calculation Colombia Edificio Javeriana Cali
1. Caissons de 15 metros profundidad de 1.2x1.2m separado cada 15m, 2 Losa de Cimentacion de concreto reforzado de 50 cm, mallas electrosoldadas en lecho superior e inferior. | FLOOR_AS5 | 2.4 | 303.29 | 1 | own calculation Colombia Edificio Reserva de Colores Medellin
1. Terminado Inferior en placayeso o drywall, 2. Losa de Vigueta prefabricada de alma abierta de 50 cm separada cada 150cm y Bovedilla de poliestireno 80% recuperable (40mm y 12kg/cm2) 3. recubirimiento de vigueta de 7 cm. 4. baldoza/parkett | FLOOR_AS6 | 2.4 | 102.85 | 1 | own calculation Colombia Edificio Reserva de Colores Medellin

## COLUMN
Description | code | GHG_COLUMN_kgCO2m2 | GHG_COLUMN_STRUCTURE_RATIO | Referenz
No structural columns | COLUMN_AS0 | 0 | 0 | Dovelas son consideradas dentro de WALL
Construccion en concreto estructural con columnas en zona sismica de 50cm x 50cm cada 5m | COLUMN_AS1 | 61.08 | 1 | own calculation Colombia Edificio Reserva de Colores Medellin

## SHADING
Description | code | rf_sh
none | SHADING_AS0 | 1
rollo | SHADING_AS1 | 0.08
venetian blinds | SHADING_AS2 | 0.15