## ARCHITECTURE
building_use | year_start | year_end | standard | Es | Hs_ag | Hs_bg | Ns | void_deck | wwr_north | wwr_south | wwr_east | wwr_west | type_cons | type_leak | type_win | type_roof | type_wall | type_shade
MULTI_RES | 0 | 2030 | C | 0.9 | 0.25 | 0 | 1 | 0 | 0.29 | 0.29 | 0.29 | 0.29 | T2 | T3 | T8 | T7 | T8 | T1
SINGLE_RES | 0 | 2030 | C | 0.9 | 0.25 | 0 | 1 | 0 | 0.29 | 0.29 | 0.29 | 0.29 | T2 | T3 | T8 | T7 | T8 | T1
HOTEL | 0 | 2030 | C | 0.9 | 0.84 | 0 | 1 | 0 | 0.35 | 0.35 | 0.35 | 0.35 | T2 | T1 | T10 | T7 | T7 | T1
OFFICE | 0 | 2030 | C | 0.9 | 0.84 | 0 | 1 | 0 | 0.59 | 0.59 | 0.59 | 0.59 | T2 | T1 | T10 | T7 | T7 | T1
RETAIL | 0 | 2030 | C | 0.9 | 0.84 | 0 | 1 | 0 | 0.59 | 0.59 | 0.59 | 0.59 | T2 | T1 | T10 | T7 | T7 | T1
FOODSTORE | 0 | 2030 | C | 0.9 | 0.84 | 0 | 1 | 0 | 0 | 0 | 0 | 0 | T2 | T1 | T10 | T7 | T7 | T1
RESTAURANT | 0 | 2030 | C | 0.9 | 0.84 | 0 | 1 | 0 | 0.59 | 0.59 | 0.59 | 0.59 | T2 | T1 | T10 | T7 | T7 | T1
INDUSTRIAL | 0 | 2030 | C | 0.9 | 0.7 | 0 | 1 | 0 | 0.1 | 0.1 | 0.1 | 0.1 | T2 | T1 | T10 | T7 | T7 | T1
UNIVERSITY | 0 | 2030 | C | 0.9 | 0.67 | 0 | 1 | 0 | 0.35 | 0.35 | 0.35 | 0.35 | T2 | T1 | T10 | T7 | T7 | T1
SCHOOL | 0 | 2030 | C | 0.9 | 0.67 | 0 | 1 | 0 | 0.35 | 0.35 | 0.35 | 0.35 | T2 | T1 | T9 | T7 | T7 | T1
HOSPITAL | 0 | 2030 | C | 0.9 | 0.84 | 0 | 1 | 0 | 0.35 | 0.35 | 0.35 | 0.35 | T2 | T1 | T10 | T7 | T7 | T1
GYM | 0 | 2030 | C | 0.9 | 0.67 | 0 | 1 | 0 | 0.35 | 0.35 | 0.35 | 0.35 | T2 | T1 | T9 | T7 | T7 | T1
SWIMMING | 0 | 2030 | C | 0.9 | 0 | 0 | 1 | 0 | 0.35 | 0.35 | 0.35 | 0.35 | T2 | T1 | T10 | T7 | T8 | T0
SERVERROOM | 0 | 2030 | C | 0.9 | 1 | 0 | 1 | 0 | 0 | 0 | 0 | 0 | T2 | T1 | T10 | T7 | T7 | T1
PARKING | 0 | 2030 | C | 0.9 | 0 | 0 | 1 | 1 | 0.5 | 0.5 | 0.5 | 0.5 | T2 | T6 | T1 | T7 | T8 | T0
COOLROOM | 0 | 2030 | C | 0.9 | 1 | 0 | 1 | 0 | 0 | 0 | 0 | 0 | T2 | T1 | T1 | T7 | T7 | T1
LAB | 0 | 2030 | C | 0.9 | 0.67 | 0 | 1 | 0 | 0.35 | 0.35 | 0.35 | 0.35 | T2 | T1 | T9 | T7 | T7 | T1
MUSEUM | 0 | 2030 | C | 0.9 | 0.67 | 0 | 1 | 0 | 0.35 | 0.35 | 0.35 | 0.35 | T2 | T1 | T9 | T7 | T7 | T1
LIBRARY | 0 | 2030 | C | 0.9 | 0.67 | 0 | 1 | 0 | 0.35 | 0.35 | 0.35 | 0.35 | T2 | T1 | T9 | T7 | T7 | T1

## SUPPLY
building_use | year_start | year_end | standard | type_hs | type_dhw | type_cs | type_el
MULTI_RES | 0 | 2030 | C | T0 | T7 | T2 | T10
SINGLE_RES | 0 | 2030 | C | T0 | T7 | T2 | T10
HOTEL | 0 | 2030 | C | T0 | T7 | T3 | T10
OFFICE | 0 | 2030 | C | T0 | T7 | T3 | T10
RETAIL | 0 | 2030 | C | T0 | T0 | T3 | T10
FOODSTORE | 0 | 2030 | C | T0 | T0 | T3 | T10
RESTAURANT | 0 | 2030 | C | T0 | T7 | T3 | T10
INDUSTRIAL | 0 | 2030 | C | T0 | T7 | T3 | T10
UNIVERSITY | 0 | 2030 | C | T0 | T0 | T3 | T10
SCHOOL | 0 | 2030 | C | T0 | T0 | T3 | T10
HOSPITAL | 0 | 2030 | C | T0 | T7 | T3 | T10
GYM | 0 | 2030 | C | T0 | T7 | T3 | T10
SWIMMING | 0 | 2030 | C | T0 | T7 | T3 | T10
SERVERROOM | 0 | 2030 | C | T0 | T0 | T3 | T10
PARKING | 0 | 2030 | C | T0 | T0 | T0 | T10
COOLROOM | 0 | 2030 | C | T0 | T0 | T3 | T10
LAB | 0 | 2030 | C | T0 | T7 | T3 | T10
MUSEUM | 0 | 2030 | C | T0 | T0 | T3 | T10
LIBRARY | 0 | 2030 | C | T0 | T0 | T3 | T10

## AIR_CONDITIONING
building_use | year_start | year_end | standard | type_hs | type_cs | type_dhw | type_ctrl | type_vent | heat_starts | heat_ends | cool_starts | cool_ends
MULTI_RES | 0 | 2030 | C | T0 | T2 | T4 | T2 | T0 | 00¦00 | 00¦00 | 01¦01 | 31¦12
SINGLE_RES | 0 | 2030 | C | T0 | T2 | T4 | T2 | T0 | 00¦00 | 00¦00 | 01¦01 | 31¦12
HOTEL | 0 | 2030 | C | T0 | T3 | T4 | T2 | T1 | 00¦00 | 00¦00 | 01¦01 | 31¦12
OFFICE | 0 | 2030 | C | T0 | T3 | T0 | T2 | T1 | 00¦00 | 00¦00 | 01¦01 | 31¦12
RETAIL | 0 | 2030 | C | T0 | T3 | T0 | T2 | T1 | 00¦00 | 00¦00 | 01¦01 | 31¦12
FOODSTORE | 0 | 2030 | C | T0 | T3 | T0 | T2 | T1 | 00¦00 | 00¦00 | 01¦01 | 31¦12
RESTAURANT | 0 | 2030 | C | T0 | T3 | T4 | T2 | T1 | 00¦00 | 00¦00 | 01¦01 | 31¦12
INDUSTRIAL | 0 | 2030 | C | T0 | T3 | T4 | T2 | T1 | 00¦00 | 00¦00 | 01¦01 | 31¦12
UNIVERSITY | 0 | 2030 | C | T0 | T3 | T0 | T2 | T1 | 00¦00 | 00¦00 | 01¦01 | 31¦12
SCHOOL | 0 | 2030 | C | T0 | T3 | T0 | T2 | T1 | 00¦00 | 00¦00 | 01¦01 | 31¦12
HOSPITAL | 0 | 2030 | C | T0 | T3 | T4 | T2 | T1 | 00¦00 | 00¦00 | 01¦01 | 31¦12
GYM | 0 | 2030 | C | T0 | T3 | T4 | T2 | T1 | 00¦00 | 00¦00 | 01¦01 | 31¦12
SWIMMING | 0 | 2030 | C | T0 | T3 | T4 | T2 | T1 | 00¦00 | 00¦00 | 01¦01 | 31¦12
SERVERROOM | 0 | 2030 | C | T0 | T3 | T0 | T2 | T1 | 00¦00 | 00¦00 | 01¦01 | 31¦12
PARKING | 0 | 2030 | C | T0 | T0 | T0 | T0 | T0 | 00¦00 | 00¦00 | 01¦01 | 31¦12
COOLROOM | 0 | 2030 | C | T0 | T3 | T0 | T2 | T1 | 00¦00 | 00¦00 | 01¦01 | 31¦12
LAB | 0 | 2030 | C | T0 | T3 | T4 | T2 | T1 | 00¦00 | 00¦00 | 01¦01 | 31¦12
MUSEUM | 0 | 2030 | C | T0 | T3 | T0 | T2 | T1 | 00¦00 | 00¦00 | 01¦01 | 31¦12
LIBRARY | 0 | 2030 | C | T0 | T3 | T0 | T2 | T1 | 00¦00 | 00¦00 | 01¦01 | 31¦12

## INDOOR_COMFORT
Code | Tcs_set_C | Ths_set_C | Tcs_setb_C | Ths_setb_C | Ve_lpspax | RH_min_pc | RH_max_pc
MULTI_RES | 28 | 10 | 27 | 10 | 10 | 30 | 70
SINGLE_RES | 28 | 10 | 27 | 10 | 10 | 30 | 70
HOTEL | 24 | 10 | 24 | 10 | 10 | 30 | 70
OFFICE | 24 | 10 | 37 | 10 | 10 | 30 | 70
RETAIL | 24 | 10 | 37 | 10 | 8 | 30 | 70
FOODSTORE | 24 | 10 | 24 | 10 | 10 | 30 | 70
RESTAURANT | 24 | 10 | 37 | 10 | 25.15 | 30 | 70
INDUSTRIAL | 24 | 10 | 37 | 10 | 31 | 30 | 70
UNIVERSITY | 24 | 10 | 37 | 10 | 10 | 30 | 70
SCHOOL | 24 | 10 | 37 | 10 | 8 | 30 | 70
HOSPITAL | 24 | 10 | 24 | 10 | 10 | 30 | 70
GYM | 24 | 10 | 37 | 10 | 10 | 30 | 70
SWIMMING | 50 | 10 | 50 | 10 | 36 | 30 | 70
SERVERROOM | 24 | 10 | 24 | 10 | 36 | 30 | 70
PARKING | 50 | 10 | 50 | 10 | 0 | 30 | 70
COOLROOM | -5 | 10 | -5 | 10 | 0 | 30 | 70
LAB | 24 | 10 | 37 | 10 | 31 | 30 | 70
MUSEUM | 24 | 10 | 37 | 10 | 10 | 30 | 70
LIBRARY | 24 | 10 | 37 | 10 | 10 | 30 | 70

## INTERNAL_LOADS
Code | Occ_m2pax | Qs_Wpax | X_ghpax | Ea_Wm2 | El_Wm2 | Epro_Wm2 | Ed_Wm2 | Vww_lpdpax | Vw_lpdpax | Qcre_Wm2 | Qhpro_Wm2 | Qcpro_Wm2
MULTI_RES | 35 | 70 | 80 | 2 | 5 | 0 | 0 | 40 | 80 | 0 | 0 | 0
SINGLE_RES | 60 | 70 | 80 | 2 | 5 | 0 | 0 | 40 | 80 | 0 | 0 | 0
HOTEL | 23 | 70 | 80 | 4.3 | 3.1 | 0 | 0 | 40 | 80 | 0 | 0 | 0
OFFICE | 10 | 70 | 80 | 11 | 10 | 0 | 0 | 0 | 20 | 0 | 0 | 0
RETAIL | 6 | 70 | 90 | 2 | 33.3 | 0 | 0 | 2 | 4 | 0 | 0 | 0
FOODSTORE | 0 | 70 | 80 | 5 | 9.3 | 0 | 0 | 2 | 4 | 0 | 0 | 0
RESTAURANT | 2.7 | 73 | 85 | 31.7 | 8.25 | 0 | 0 | 8 | 16 | 0 | 0 | 0
INDUSTRIAL | 13 | 90 | 170 | 20 | 14.7 | 16.5 | 0 | 10 | 20 | 0 | 0 | 0
UNIVERSITY | 19 | 70 | 80 | 16 | 12 | 0 | 0 | 0 | 20 | 0 | 0 | 0
SCHOOL | 4 | 70 | 80 | 16 | 12 | 0 | 0 | 0 | 4 | 0 | 0 | 0
HOSPITAL | 19 | 70 | 80 | 8 | 11 | 0 | 0 | 0 | 80 | 0 | 0 | 0
GYM | 9 | 110 | 255 | 2 | 9.9 | 0 | 0 | 40 | 80 | 0 | 0 | 0
SWIMMING | 20 | 70 | 80 | 2 | 11.3 | 0 | 0 | 0 | 360 | 0 | 0 | 0
SERVERROOM | 0 | 0 | 0 | 0 | 7.1 | 0 | 500 | 0 | 0 | 0 | 0 | 0
PARKING | 0 | 0 | 0 | 0 | 5 | 0 | 0 | 0 | 0 | 0 | 0 | 0
COOLROOM | 0 | 0 | 0 | 0 | 5.7 | 0 | 0 | 0 | 0 | 8 | 0 | 0
LAB | 20 | 70 | 80 | 30 | 12 | 16.5 | 0 | 10 | 20 | 0 | 0 | 0
MUSEUM | 10 | 70 | 80 | 7 | 10.8 | 0 | 0 | 0 | 4 | 0 | 0 | 0
LIBRARY | 9 | 70 | 80 | 2 | 6.9 | 0 | 0 | 0 | 4 | 0 | 0 | 0

## EMISSION_INTENSITY
building_use | year_start | year_end | standard | W_e_ag_kgm2 | W_e_bg_kgm2 | W_i_ag_kgm2 | W_i_bg_kgm2 | Win_kgm2 | F_i_kgm2 | F_e_kgm2 | R_kgm2 | Tech_kgm2 | Exca_kgm2 | Mobi_kgm2 | Reference
MULTI_RES | 1300 | 1920 | C | 57 | 57 | 39 | 32 | 47 | 64 | 39 | 29 | 32 | 135 | 16 | SIA2040: Residential (current values: Top-Down Method)
MULTI_RES | 1921 | 1970 | C | 34 | 34 | 32 | 20 | 62 | 113 | 113 | 57 | 32 | 135 | 16 | SIA2040: Residential (current values: Top-Down Method)
MULTI_RES | 1971 | 1980 | C | 36 | 35 | 34 | 21 | 123 | 110 | 113 | 113 | 32 | 135 | 16 | SIA2040: Residential (current values: Top-Down Method)
MULTI_RES | 1981 | 2005 | C | 57 | 71 | 34 | 21 | 69 | 91 | 104 | 113 | 32 | 135 | 16 | SIA2040: Residential (current values: Top-Down Method)
MULTI_RES | 2006 | 2020 | C | 112 | 188 | 73 | 16 | 85 | 75 | 180 | 78 | 32 | 135 | 16 | SIA2040: Residential (current values: Top-Down Method)
MULTI_RES | 2021 | 2030 | C | 112 | 188 | 73 | 16 | 85 | 75 | 180 | 78 | 32 | 135 | 16 | SIA2040: Residential (current values: Top-Down Method)
MULTI_RES | 1300 | 1920 | R | 0 | 0 | 0 | 0 | 0 | 0 | 0 | 0 | 5 | 0 | 16 | SIA2040: Residential (current values: Top-Down Method)
MULTI_RES | 1921 | 1970 | R | 7 | 7 | 3 | 3 | 62 | 5 | 5 | 10 | 5 | 0 | 16 | SIA2040: Residential (current values: Top-Down Method)
MULTI_RES | 1971 | 1980 | R | 7 | 7 | 2 | 2 | 123 | 5 | 11 | 9 | 5 | 0 | 16 | SIA2040: Residential (current values: Top-Down Method)
MULTI_RES | 1981 | 2005 | R | 12 | 26 | 3 | 3 | 69 | 7 | 23 | 24 | 5 | 0 | 16 | SIA2040: Residential (current values: Top-Down Method)
MULTI_RES | 2006 | 2020 | R | 38 | 52 | 6 | 6 | 85 | 8 | 44 | 47 | 5 | 0 | 16 | SIA2040: Residential (current values: Top-Down Method)
MULTI_RES | 2021 | 2030 | R | 38 | 52 | 6 | 6 | 85 | 8 | 44 | 47 | 5 | 0 | 16 | SIA2040: Residential (current values: Top-Down Method)
SINGLE_RES | 1300 | 1920 | C | 39 | 39 | 32 | 26 | 47 | 51 | 39 | 23 | 32 | 135 | 16 | SIA2040: Residential (current values: Top-Down Method)
SINGLE_RES | 1921 | 1970 | C | 25 | 25 | 23 | 15 | 62 | 95 | 95 | 34 | 32 | 135 | 16 | SIA2040: Residential (current values: Top-Down Method)
SINGLE_RES | 1971 | 1980 | C | 30 | 29 | 28 | 21 | 96 | 92 | 95 | 95 | 32 | 135 | 16 | SIA2040: Residential (current values: Top-Down Method)
SINGLE_RES | 1981 | 2005 | C | 88 | 102 | 34 | 21 | 79 | 73 | 104 | 56 | 32 | 135 | 16 | SIA2040: Residential (current values: Top-Down Method)
SINGLE_RES | 2006 | 2020 | C | 112 | 188 | 73 | 16 | 85 | 75 | 180 | 78 | 32 | 135 | 16 | SIA2040: Residential (current values: Top-Down Method)
SINGLE_RES | 2021 | 2030 | C | 112 | 188 | 73 | 16 | 85 | 75 | 180 | 78 | 32 | 135 | 16 | SIA2040: Residential (current values: Top-Down Method)
SINGLE_RES | 1300 | 1920 | R | 0 | 0 | 0 | 0 | 0 | 0 | 0 | 0 | 5 | 0 | 16 | SIA2040: Residential (current values: Top-Down Method)
SINGLE_RES | 1921 | 1970 | R | 7 | 7 | 3 | 3 | 62 | 5 | 5 | 3 | 5 | 0 | 16 | SIA2040: Residential (current values: Top-Down Method)
SINGLE_RES | 1971 | 1980 | R | 7 | 7 | 2 | 2 | 96 | 9 | 11 | 9 | 5 | 0 | 16 | SIA2040: Residential (current values: Top-Down Method)
SINGLE_RES | 1981 | 2005 | R | 12 | 26 | 3 | 3 | 79 | 7 | 23 | 24 | 5 | 0 | 16 | SIA2040: Residential (current values: Top-Down Method)
SINGLE_RES | 2006 | 2020 | R | 38 | 52 | 6 | 6 | 85 | 8 | 44 | 47 | 5 | 0 | 16 | SIA2040: Residential (current values: Top-Down Method)
SINGLE_RES | 2021 | 2030 | R | 38 | 52 | 6 | 6 | 85 | 8 | 44 | 47 | 5 | 0 | 16 | SIA2040: Residential (current values: Top-Down Method)
HOTEL | 1300 | 1920 | C | 57 | 57 | 39 | 32 | 47 | 64 | 39 | 29 | 32 | 135 | 35 | Arealentwicklung: Hotel
HOTEL | 1921 | 1970 | C | 34 | 34 | 32 | 20 | 62 | 113 | 113 | 57 | 32 | 135 | 35 | Arealentwicklung: Hotel
HOTEL | 1971 | 1980 | C | 36 | 35 | 34 | 21 | 123 | 110 | 113 | 113 | 32 | 135 | 35 | Arealentwicklung: Hotel
HOTEL | 1981 | 2005 | C | 57 | 71 | 34 | 21 | 69 | 91 | 104 | 113 | 32 | 135 | 35 | Arealentwicklung: Hotel
HOTEL | 2006 | 2020 | C | 112 | 188 | 73 | 16 | 85 | 75 | 180 | 78 | 32 | 135 | 35 | Arealentwicklung: Hotel
HOTEL | 2021 | 2030 | C | 112 | 188 | 73 | 16 | 85 | 75 | 180 | 78 | 32 | 135 | 35 | Arealentwicklung: Hotel
HOTEL | 1300 | 1920 | R | 0 | 0 | 0 | 0 | 0 | 0 | 0 | 0 | 5 | 0 | 35 | Arealentwicklung: Hotel
HOTEL | 1921 | 1970 | R | 7 | 7 | 3 | 3 | 62 | 5 | 5 | 10 | 5 | 0 | 35 | Arealentwicklung: Hotel
HOTEL | 1971 | 1980 | R | 7 | 7 | 2 | 2 | 123 | 5 | 11 | 9 | 5 | 0 | 35 | Arealentwicklung: Hotel
HOTEL | 1981 | 2005 | R | 12 | 26 | 3 | 3 | 69 | 7 | 23 | 24 | 5 | 0 | 35 | Arealentwicklung: Hotel
HOTEL | 2006 | 2020 | R | 38 | 52 | 6 | 6 | 85 | 8 | 44 | 47 | 5 | 0 | 35 | Arealentwicklung: Hotel
HOTEL | 2021 | 2030 | R | 38 | 52 | 6 | 6 | 85 | 8 | 44 | 47 | 5 | 0 | 35 | Arealentwicklung: Hotel
OFFICE | 1300 | 1920 | C | 57 | 57 | 39 | 32 | 47 | 64 | 39 | 29 | 47 | 135 | 39.9 | SIA2040: Office (current values: Top-Down Method)
OFFICE | 1921 | 1970 | C | 31 | 31 | 26 | 17 | 62 | 106 | 106 | 57 | 47 | 135 | 39.9 | SIA2040: Office (current values: Top-Down Method)
OFFICE | 1971 | 1980 | C | 36 | 35 | 34 | 21 | 62 | 110 | 113 | 114 | 47 | 135 | 39.9 | SIA2040: Office (current values: Top-Down Method)
OFFICE | 1981 | 2005 | C | 57 | 71 | 34 | 21 | 69 | 91 | 104 | 113 | 47 | 135 | 39.9 | SIA2040: Office (current values: Top-Down Method)
OFFICE | 2006 | 2020 | C | 112 | 162 | 73 | 20 | 85 | 75 | 161 | 165 | 47 | 135 | 39.9 | SIA2040: Office (current values: Top-Down Method)
OFFICE | 2021 | 2030 | C | 112 | 162 | 73 | 20 | 85 | 75 | 161 | 165 | 47 | 135 | 39.9 | SIA2040: Office (current values: Top-Down Method)
OFFICE | 1300 | 1920 | R | 0 | 0 | 0 | 0 | 0 | 0 | 0 | 0 | 7 | 0 | 39.9 | SIA2040: Office (current values: Top-Down Method)
OFFICE | 1921 | 1970 | R | 7 | 7 | 3 | 3 | 62 | 5 | 5 | 10 | 7 | 0 | 39.9 | SIA2040: Office (current values: Top-Down Method)
OFFICE | 1971 | 1980 | R | 7 | 7 | 2 | 2 | 62 | 5 | 11 | 9 | 7 | 0 | 39.9 | SIA2040: Office (current values: Top-Down Method)
OFFICE | 1981 | 2005 | R | 12 | 26 | 3 | 3 | 69 | 7 | 23 | 24 | 7 | 0 | 39.9 | SIA2040: Office (current values: Top-Down Method)
OFFICE | 2006 | 2020 | R | 35 | 49 | 5 | 5 | 85 | 8 | 44 | 47 | 7 | 0 | 39.9 | SIA2040: Office (current values: Top-Down Method)
OFFICE | 2021 | 2030 | R | 35 | 49 | 5 | 5 | 85 | 8 | 44 | 47 | 7 | 0 | 39.9 | SIA2040: Office (current values: Top-Down Method)
RETAIL | 1300 | 1920 | C | 57 | 57 | 39 | 32 | 47 | 64 | 39 | 29 | 47 | 135 | 90 | Arealentwicklung: Commercial - store
RETAIL | 1921 | 1970 | C | 31 | 31 | 26 | 17 | 62 | 106 | 106 | 57 | 47 | 135 | 90 | Arealentwicklung: Commercial - store
RETAIL | 1971 | 1980 | C | 77 | 75 | 67 | 32 | 123 | 110 | 115 | 131 | 47 | 135 | 90 | Arealentwicklung: Commercial - store
RETAIL | 1981 | 2005 | C | 50 | 54 | 47 | 6 | 76 | 92 | 126 | 85 | 47 | 135 | 90 | Arealentwicklung: Commercial - store
RETAIL | 2006 | 2020 | C | 99 | 144 | 73 | 20 | 85 | 79 | 148 | 132 | 47 | 135 | 90 | Arealentwicklung: Commercial - store
RETAIL | 2021 | 2030 | C | 99 | 144 | 73 | 20 | 85 | 79 | 148 | 132 | 47 | 135 | 90 | Arealentwicklung: Commercial - store
RETAIL | 1300 | 1920 | R | 0 | 0 | 0 | 0 | 0 | 0 | 0 | 0 | 7 | 0 | 90 | Arealentwicklung: Commercial - store
RETAIL | 1921 | 1970 | R | 7 | 7 | 3 | 3 | 62 | 5 | 5 | 10 | 7 | 0 | 90 | Arealentwicklung: Commercial - store
RETAIL | 1971 | 1980 | R | 10 | 10 | 5 | 5 | 123 | 9 | 13 | 9 | 7 | 0 | 90 | Arealentwicklung: Commercial - store
RETAIL | 1981 | 2005 | R | 8 | 22 | 4 | 2 | 76 | 6 | 22 | 24 | 7 | 0 | 90 | Arealentwicklung: Commercial - store
RETAIL | 2006 | 2020 | R | 31 | 46 | 2 | 2 | 85 | 7 | 42 | 43 | 7 | 0 | 90 | Arealentwicklung: Commercial - store
RETAIL | 2021 | 2030 | R | 31 | 46 | 2 | 2 | 85 | 7 | 42 | 43 | 7 | 0 | 90 | Arealentwicklung: Commercial - store
FOODSTORE | 1300 | 1920 | C | 39 | 39 | 32 | 26 | 47 | 51 | 39 | 23 | 47 | 135 | 80 | Arealentwicklung: Commercial - supermarket
FOODSTORE | 1921 | 1970 | C | 31 | 31 | 26 | 17 | 62 | 106 | 106 | 57 | 47 | 135 | 80 | Arealentwicklung: Commercial - supermarket
FOODSTORE | 1971 | 1980 | C | 77 | 75 | 67 | 32 | 123 | 110 | 115 | 131 | 47 | 135 | 80 | Arealentwicklung: Commercial - supermarket
FOODSTORE | 1981 | 2005 | C | 52 | 59 | 43 | 11 | 74 | 92 | 120 | 93 | 47 | 135 | 80 | Arealentwicklung: Commercial - supermarket
FOODSTORE | 2006 | 2020 | C | 99 | 144 | 73 | 20 | 85 | 79 | 148 | 132 | 47 | 135 | 80 | Arealentwicklung: Commercial - supermarket
FOODSTORE | 2021 | 2030 | C | 99 | 144 | 73 | 20 | 85 | 79 | 148 | 132 | 47 | 135 | 80 | Arealentwicklung: Commercial - supermarket
FOODSTORE | 1300 | 1920 | R | 0 | 0 | 0 | 0 | 0 | 0 | 0 | 0 | 7 | 0 | 80 | Arealentwicklung: Commercial - supermarket
FOODSTORE | 1921 | 1970 | R | 7 | 7 | 3 | 3 | 62 | 5 | 5 | 10 | 7 | 0 | 80 | Arealentwicklung: Commercial - supermarket
FOODSTORE | 1971 | 1980 | R | 10 | 10 | 5 | 5 | 123 | 9 | 13 | 9 | 7 | 0 | 80 | Arealentwicklung: Commercial - supermarket
FOODSTORE | 1981 | 2005 | R | 8 | 22 | 4 | 2 | 74 | 6 | 22 | 24 | 7 | 0 | 80 | Arealentwicklung: Commercial - supermarket
FOODSTORE | 2006 | 2020 | R | 31 | 46 | 2 | 2 | 85 | 7 | 42 | 43 | 7 | 0 | 80 | Arealentwicklung: Commercial - supermarket
FOODSTORE | 2021 | 2030 | R | 31 | 46 | 2 | 2 | 85 | 7 | 42 | 43 | 7 | 0 | 80 | Arealentwicklung: Commercial - supermarket
RESTAURANT | 1300 | 1920 | C | 39 | 39 | 32 | 26 | 47 | 51 | 39 | 23 | 47 | 135 | 120 | Arealentwicklung: Restaurant
RESTAURANT | 1921 | 1970 | C | 31 | 31 | 26 | 17 | 62 | 106 | 106 | 57 | 47 | 135 | 120 | Arealentwicklung: Restaurant
RESTAURANT | 1971 | 1980 | C | 77 | 75 | 67 | 32 | 123 | 110 | 115 | 131 | 47 | 135 | 120 | Arealentwicklung: Restaurant
RESTAURANT | 1981 | 2005 | C | 69 | 84 | 34 | 21 | 73 | 84 | 104 | 90 | 47 | 135 | 120 | Arealentwicklung: Restaurant
RESTAURANT | 2006 | 2020 | C | 99 | 144 | 73 | 20 | 85 | 79 | 148 | 132 | 47 | 135 | 120 | Arealentwicklung: Restaurant
RESTAURANT | 2021 | 2030 | C | 99 | 144 | 73 | 20 | 85 | 79 | 148 | 132 | 47 | 135 | 120 | Arealentwicklung: Restaurant
RESTAURANT | 1300 | 1920 | R | 0 | 0 | 0 | 0 | 0 | 0 | 0 | 0 | 7 | 0 | 120 | Arealentwicklung: Restaurant
RESTAURANT | 1921 | 1970 | R | 7 | 7 | 3 | 3 | 62 | 5 | 5 | 10 | 7 | 0 | 120 | Arealentwicklung: Restaurant
RESTAURANT | 1971 | 1980 | R | 10 | 10 | 5 | 5 | 123 | 9 | 13 | 9 | 7 | 0 | 120 | Arealentwicklung: Restaurant
RESTAURANT | 1981 | 2005 | R | 12 | 26 | 3 | 3 | 73 | 7 | 23 | 24 | 7 | 0 | 120 | Arealentwicklung: Restaurant
RESTAURANT | 2006 | 2020 | R | 31 | 46 | 2 | 2 | 85 | 7 | 42 | 43 | 7 | 0 | 120 | Arealentwicklung: Restaurant
RESTAURANT | 2021 | 2030 | R | 31 | 46 | 2 | 2 | 85 | 7 | 42 | 43 | 7 | 0 | 120 | Arealentwicklung: Restaurant
INDUSTRIAL | 1300 | 1920 | C | 77 | 77 | 51 | 0 | 47 | 81 | 62 | 94 | 47 | 135 | 118.4 | Inducity: Siemens Areal
INDUSTRIAL | 1921 | 1970 | C | 43 | 43 | 42 | 0 | 62 | 118 | 118 | 115 | 47 | 135 | 118.4 | Inducity: Siemens Areal
INDUSTRIAL | 1971 | 1980 | C | 71 | 71 | 67 | 0 | 123 | 108 | 110 | 126 | 47 | 135 | 118.4 | Inducity: Siemens Areal
INDUSTRIAL | 1981 | 2005 | C | 47 | 47 | 52 | 0 | 79 | 92 | 136 | 73 | 47 | 135 | 118.4 | Inducity: Siemens Areal
INDUSTRIAL | 2006 | 2020 | C | 67 | 147 | 52 | 20 | 85 | 90 | 136 | 99 | 47 | 135 | 118.4 | Inducity: Siemens Areal
INDUSTRIAL | 2021 | 2030 | C | 67 | 147 | 52 | 20 | 85 | 90 | 136 | 99 | 47 | 135 | 118.4 | Inducity: Siemens Areal
INDUSTRIAL | 1300 | 1920 | R | 0 | 0 | 0 | 0 | 0 | 0 | 0 | 0 | 7 | 0 | 118.4 | Inducity: Siemens Areal
INDUSTRIAL | 1921 | 1970 | R | 5 | 5 | 3 | 0 | 31 | 3 | 3 | 8 | 7 | 0 | 118.4 | Inducity: Siemens Areal
INDUSTRIAL | 1971 | 1980 | R | 5 | 5 | 5 | 0 | 123 | 4 | 10 | 4 | 7 | 0 | 118.4 | Inducity: Siemens Areal
INDUSTRIAL | 1981 | 2005 | R | 8 | 22 | 4 | 0 | 79 | 4 | 21 | 24 | 7 | 0 | 118.4 | Inducity: Siemens Areal
INDUSTRIAL | 2006 | 2020 | R | 26 | 40 | 4 | 0 | 85 | 4 | 31 | 50 | 7 | 0 | 118.4 | Inducity: Siemens Areal
INDUSTRIAL | 2021 | 2030 | R | 26 | 40 | 4 | 0 | 85 | 4 | 31 | 50 | 7 | 0 | 118.4 | Inducity: Siemens Areal
SCHOOL | 1300 | 1920 | C | 57 | 57 | 39 | 32 | 47 | 64 | 39 | 29 | 47 | 135 | 8.4 | SIA2040: School (current values: Top-Down Method)
SCHOOL | 1921 | 1970 | C | 31 | 31 | 26 | 17 | 62 | 106 | 106 | 57 | 47 | 135 | 8.4 | SIA2040: School (current values: Top-Down Method)
SCHOOL | 1971 | 1980 | C | 36 | 35 | 34 | 21 | 62 | 110 | 113 | 114 | 47 | 135 | 8.4 | SIA2040: School (current values: Top-Down Method)
SCHOOL | 1981 | 2005 | C | 57 | 71 | 34 | 21 | 69 | 91 | 104 | 113 | 47 | 135 | 8.4 | SIA2040: School (current values: Top-Down Method)
SCHOOL | 2006 | 2020 | C | 112 | 162 | 73 | 20 | 85 | 75 | 161 | 165 | 47 | 135 | 8.4 | SIA2040: School (current values: Top-Down Method)
SCHOOL | 2021 | 2030 | C | 112 | 162 | 73 | 20 | 85 | 75 | 161 | 165 | 47 | 135 | 8.4 | SIA2040: School (current values: Top-Down Method)
SCHOOL | 1300 | 1920 | R | 0 | 0 | 0 | 0 | 0 | 0 | 0 | 0 | 7 | 0 | 8.4 | SIA2040: School (current values: Top-Down Method)
SCHOOL | 1921 | 1970 | R | 7 | 7 | 3 | 3 | 62 | 5 | 5 | 10 | 7 | 0 | 8.4 | SIA2040: School (current values: Top-Down Method)
SCHOOL | 1971 | 1980 | R | 7 | 7 | 2 | 2 | 62 | 5 | 11 | 9 | 7 | 0 | 8.4 | SIA2040: School (current values: Top-Down Method)
SCHOOL | 1981 | 2005 | R | 12 | 26 | 3 | 3 | 69 | 7 | 23 | 24 | 7 | 0 | 8.4 | SIA2040: School (current values: Top-Down Method)
SCHOOL | 2006 | 2020 | R | 35 | 49 | 5 | 5 | 85 | 8 | 44 | 47 | 7 | 0 | 8.4 | SIA2040: School (current values: Top-Down Method)
SCHOOL | 2021 | 2030 | R | 35 | 49 | 5 | 5 | 85 | 8 | 44 | 47 | 7 | 0 | 8.4 | SIA2040: School (current values: Top-Down Method)
HOSPITAL | 1300 | 1920 | C | 57 | 57 | 39 | 32 | 47 | 64 | 39 | 29 | 47 | 135 | 35 | Assumed: same as hotels
HOSPITAL | 1921 | 1970 | C | 34 | 34 | 32 | 20 | 62 | 113 | 113 | 57 | 47 | 135 | 35 | Assumed: same as hotels
HOSPITAL | 1971 | 1980 | C | 36 | 35 | 34 | 21 | 123 | 110 | 113 | 113 | 47 | 135 | 35 | Assumed: same as hotels
HOSPITAL | 1981 | 2005 | C | 57 | 71 | 34 | 21 | 69 | 91 | 104 | 113 | 47 | 135 | 35 | Assumed: same as hotels
HOSPITAL | 2006 | 2020 | C | 99 | 144 | 73 | 20 | 85 | 79 | 148 | 132 | 47 | 135 | 35 | Assumed: same as hotels
HOSPITAL | 2021 | 2030 | C | 99 | 144 | 73 | 20 | 85 | 79 | 148 | 132 | 47 | 135 | 35 | Assumed: same as hotels
HOSPITAL | 1300 | 1920 | R | 0 | 0 | 0 | 0 | 0 | 0 | 0 | 0 | 7 | 0 | 35 | Assumed: same as hotels
HOSPITAL | 1921 | 1970 | R | 7 | 7 | 3 | 3 | 62 | 5 | 5 | 10 | 7 | 0 | 35 | Assumed: same as hotels
HOSPITAL | 1971 | 1980 | R | 7 | 7 | 2 | 2 | 123 | 5 | 11 | 9 | 7 | 0 | 35 | Assumed: same as hotels
HOSPITAL | 1981 | 2005 | R | 12 | 26 | 3 | 3 | 69 | 7 | 23 | 24 | 7 | 0 | 35 | Assumed: same as hotels
HOSPITAL | 2006 | 2020 | R | 38 | 52 | 6 | 6 | 85 | 8 | 44 | 47 | 7 | 0 | 35 | Assumed: same as hotels
HOSPITAL | 2021 | 2030 | R | 38 | 52 | 6 | 6 | 85 | 8 | 44 | 47 | 7 | 0 | 35 | Assumed: same as hotels
GYM | 1300 | 1920 | C | 57 | 57 | 39 | 32 | 47 | 64 | 39 | 29 | 47 | 135 | 90 | Assumed: same as retail
GYM | 1921 | 1970 | C | 31 | 31 | 26 | 17 | 62 | 106 | 106 | 57 | 47 | 135 | 90 | Assumed: same as retail
GYM | 1971 | 1980 | C | 77 | 75 | 67 | 32 | 123 | 110 | 115 | 131 | 47 | 135 | 90 | Assumed: same as retail
GYM | 1981 | 2005 | C | 50 | 54 | 47 | 6 | 76 | 92 | 126 | 85 | 47 | 135 | 90 | Assumed: same as retail
GYM | 2006 | 2020 | C | 99 | 144 | 73 | 20 | 85 | 79 | 148 | 132 | 47 | 135 | 90 | Assumed: same as retail
GYM | 2021 | 2030 | C | 99 | 144 | 73 | 20 | 85 | 79 | 148 | 132 | 47 | 135 | 90 | Assumed: same as retail
GYM | 1300 | 1920 | R | 0 | 0 | 0 | 0 | 0 | 0 | 0 | 0 | 7 | 0 | 90 | Assumed: same as retail
GYM | 1921 | 1970 | R | 7 | 7 | 3 | 3 | 62 | 5 | 5 | 10 | 7 | 0 | 90 | Assumed: same as retail
GYM | 1971 | 1980 | R | 10 | 10 | 5 | 5 | 123 | 9 | 13 | 9 | 7 | 0 | 90 | Assumed: same as retail
GYM | 1981 | 2005 | R | 8 | 22 | 4 | 2 | 76 | 6 | 22 | 24 | 7 | 0 | 90 | Assumed: same as retail
GYM | 2006 | 2020 | R | 26 | 40 | 4 | 4 | 85 | 4 | 31 | 50 | 7 | 0 | 90 | Assumed: same as retail
GYM | 2021 | 2030 | R | 26 | 40 | 4 | 4 | 85 | 4 | 31 | 50 | 7 | 0 | 90 | Assumed: same as retail
SWIMMING | 1300 | 1920 | C | 57 | 57 | 39 | 32 | 47 | 64 | 39 | 29 | 47 | 135 | 90 | Assumed: same as retail
SWIMMING | 1921 | 1970 | C | 31 | 31 | 26 | 17 | 62 | 106 | 106 | 57 | 47 | 135 | 90 | Assumed: same as retail
SWIMMING | 1971 | 1980 | C | 77 | 75 | 67 | 32 | 123 | 110 | 115 | 131 | 47 | 135 | 90 | Assumed: same as retail
SWIMMING | 1981 | 2005 | C | 50 | 54 | 47 | 6 | 76 | 92 | 126 | 85 | 47 | 135 | 90 | Assumed: same as retail
SWIMMING | 2006 | 2020 | C | 67 | 147 | 52 | 20 | 85 | 90 | 136 | 99 | 47 | 135 | 90 | Assumed: same as retail
SWIMMING | 2021 | 2030 | C | 67 | 147 | 52 | 20 | 85 | 90 | 136 | 99 | 47 | 135 | 90 | Assumed: same as retail
SWIMMING | 1300 | 1920 | R | 0 | 0 | 0 | 0 | 0 | 0 | 0 | 0 | 7 | 0 | 90 | Assumed: same as retail
SWIMMING | 1921 | 1970 | R | 7 | 7 | 3 | 3 | 62 | 5 | 5 | 10 | 7 | 0 | 90 | Assumed: same as retail
SWIMMING | 1971 | 1980 | R | 10 | 10 | 5 | 5 | 123 | 9 | 13 | 9 | 7 | 0 | 90 | Assumed: same as retail
SWIMMING | 1981 | 2005 | R | 8 | 22 | 4 | 2 | 76 | 6 | 22 | 24 | 7 | 0 | 90 | Assumed: same as retail
SWIMMING | 2006 | 2020 | R | 26 | 40 | 4 | 4 | 85 | 4 | 31 | 50 | 7 | 0 | 90 | Assumed: same as retail
SWIMMING | 2021 | 2030 | R | 26 | 40 | 4 | 4 | 85 | 4 | 31 | 50 | 7 | 0 | 90 | Assumed: same as retail
SERVERROOM | 1300 | 1920 | C | 57 | 57 | 39 | 32 | 47 | 64 | 39 | 29 | 47 | 135 | 0 | Assumed negligible
SERVERROOM | 1921 | 1970 | C | 31 | 31 | 26 | 17 | 62 | 106 | 106 | 57 | 47 | 135 | 0 | Assumed negligible
SERVERROOM | 1971 | 1980 | C | 36 | 35 | 34 | 21 | 62 | 110 | 113 | 114 | 47 | 135 | 0 | Assumed negligible
SERVERROOM | 1981 | 2005 | C | 50 | 54 | 47 | 6 | 76 | 92 | 126 | 85 | 47 | 135 | 0 | Assumed negligible
SERVERROOM | 2006 | 2020 | C | 67 | 147 | 52 | 20 | 85 | 90 | 136 | 99 | 47 | 135 | 0 | Assumed negligible
SERVERROOM | 2021 | 2030 | C | 67 | 147 | 52 | 20 | 85 | 90 | 136 | 99 | 47 | 135 | 0 | Assumed negligible
SERVERROOM | 1300 | 1920 | R | 0 | 0 | 0 | 0 | 0 | 0 | 0 | 0 | 7 | 0 | 0 | Assumed negligible
SERVERROOM | 1921 | 1970 | R | 7 | 7 | 3 | 3 | 62 | 5 | 5 | 10 | 7 | 0 | 0 | Assumed negligible
SERVERROOM | 1971 | 1980 | R | 7 | 7 | 2 | 2 | 62 | 5 | 11 | 9 | 7 | 0 | 0 | Assumed negligible
SERVERROOM | 1981 | 2005 | R | 8 | 22 | 4 | 2 | 76 | 6 | 22 | 24 | 7 | 0 | 0 | Assumed negligible
SERVERROOM | 2006 | 2020 | R | 31 | 46 | 2 | 2 | 85 | 7 | 42 | 43 | 7 | 0 | 0 | Assumed negligible
SERVERROOM | 2021 | 2030 | R | 31 | 46 | 2 | 2 | 85 | 7 | 42 | 43 | 7 | 0 | 0 | Assumed negligible
PARKING | 1300 | 1920 | C | 77 | 77 | 51 | 0 | 47 | 81 | 62 | 94 | 15 | 135 | 0 | Assumed: already accounted for in other uses
PARKING | 1921 | 1970 | C | 43 | 43 | 42 | 0 | 62 | 118 | 118 | 115 | 15 | 135 | 0 | Assumed: already accounted for in other uses
PARKING | 1971 | 1980 | C | 71 | 71 | 67 | 0 | 123 | 108 | 110 | 126 | 15 | 135 | 0 | Assumed: already accounted for in other uses
PARKING | 1981 | 2005 | C | 47 | 47 | 52 | 0 | 79 | 92 | 136 | 73 | 15 | 135 | 0 | Assumed: already accounted for in other uses
PARKING | 2006 | 2020 | C | 67 | 108 | 52 | 0 | 85 | 90 | 136 | 99 | 15 | 135 | 0 | Assumed: already accounted for in other uses
PARKING | 2021 | 2030 | C | 67 | 108 | 52 | 0 | 85 | 90 | 136 | 99 | 15 | 135 | 0 | Assumed: already accounted for in other uses
PARKING | 1300 | 1920 | R | 0 | 0 | 0 | 0 | 0 | 0 | 0 | 0 | 2 | 0 | 0 | Assumed: already accounted for in other uses
PARKING | 1921 | 1970 | R | 5 | 5 | 3 | 0 | 31 | 3 | 3 | 8 | 2 | 0 | 0 | Assumed: already accounted for in other uses
PARKING | 1971 | 1980 | R | 5 | 5 | 5 | 0 | 123 | 4 | 10 | 4 | 2 | 0 | 0 | Assumed: already accounted for in other uses
PARKING | 1981 | 2005 | R | 8 | 22 | 4 | 0 | 79 | 4 | 21 | 24 | 2 | 0 | 0 | Assumed: already accounted for in other uses
PARKING | 2006 | 2020 | R | 26 | 40 | 4 | 0 | 85 | 4 | 31 | 50 | 2 | 0 | 0 | Assumed: already accounted for in other uses
PARKING | 2021 | 2030 | R | 26 | 40 | 4 | 0 | 85 | 4 | 31 | 50 | 2 | 0 | 0 | Assumed: already accounted for in other uses
COOLROOM | 1300 | 1920 | C | 77 | 77 | 51 | 0 | 47 | 81 | 62 | 94 | 47 | 135 | 0 | Assumed negligible
COOLROOM | 1921 | 1970 | C | 31 | 31 | 26 | 17 | 62 | 106 | 106 | 57 | 47 | 135 | 0 | Assumed negligible
COOLROOM | 1971 | 1980 | C | 77 | 75 | 67 | 32 | 123 | 110 | 115 | 131 | 47 | 135 | 0 | Assumed negligible
COOLROOM | 1981 | 2005 | C | 50 | 54 | 47 | 6 | 76 | 92 | 126 | 85 | 47 | 135 | 0 | Assumed negligible
COOLROOM | 2006 | 2020 | C | 99 | 144 | 73 | 20 | 85 | 79 | 148 | 132 | 47 | 135 | 0 | Assumed negligible
COOLROOM | 2021 | 2030 | C | 99 | 144 | 73 | 20 | 85 | 79 | 148 | 132 | 47 | 135 | 0 | Assumed negligible
COOLROOM | 1300 | 1920 | R | 0 | 0 | 0 | 0 | 0 | 0 | 0 | 0 | 7 | 0 | 0 | Assumed negligible
COOLROOM | 1921 | 1970 | R | 7 | 7 | 3 | 3 | 62 | 5 | 5 | 10 | 7 | 0 | 0 | Assumed negligible
COOLROOM | 1971 | 1980 | R | 10 | 10 | 5 | 5 | 123 | 9 | 13 | 9 | 7 | 0 | 0 | Assumed negligible
COOLROOM | 1981 | 2005 | R | 8 | 22 | 4 | 2 | 76 | 6 | 22 | 24 | 7 | 0 | 0 | Assumed negligible
COOLROOM | 2006 | 2020 | R | 31 | 46 | 2 | 2 | 85 | 7 | 42 | 43 | 7 | 0 | 0 | Assumed negligible
COOLROOM | 2021 | 2030 | R | 31 | 46 | 2 | 2 | 85 | 7 | 42 | 43 | 7 | 0 | 0 | Assumed negligible
LAB | 1300 | 1920 | C | 57 | 57 | 39 | 32 | 47 | 64 | 39 | 29 | 47 | 135 | 39.9 | Assumed: same as OFFICE
LAB | 1921 | 1970 | C | 31 | 31 | 26 | 17 | 62 | 106 | 106 | 57 | 47 | 135 | 39.9 | Assumed: same as OFFICE
LAB | 1971 | 1980 | C | 36 | 35 | 34 | 21 | 62 | 110 | 113 | 114 | 47 | 135 | 39.9 | Assumed: same as OFFICE
LAB | 1981 | 2005 | C | 57 | 71 | 34 | 21 | 69 | 91 | 104 | 113 | 47 | 135 | 39.9 | Assumed: same as OFFICE
LAB | 2006 | 2020 | C | 112 | 162 | 73 | 20 | 85 | 75 | 161 | 165 | 47 | 135 | 39.9 | Assumed: same as OFFICE
LAB | 2021 | 2030 | C | 112 | 162 | 73 | 20 | 85 | 75 | 161 | 165 | 47 | 135 | 39.9 | Assumed: same as OFFICE
LAB | 1300 | 1920 | R | 0 | 0 | 0 | 0 | 0 | 0 | 0 | 0 | 7 | 0 | 39.9 | Assumed: same as OFFICE
LAB | 1921 | 1970 | R | 7 | 7 | 3 | 3 | 62 | 5 | 5 | 10 | 7 | 0 | 39.9 | Assumed: same as OFFICE
LAB | 1971 | 1980 | R | 7 | 7 | 2 | 2 | 62 | 5 | 11 | 9 | 7 | 0 | 39.9 | Assumed: same as OFFICE
LAB | 1981 | 2005 | R | 12 | 26 | 3 | 3 | 69 | 7 | 23 | 24 | 7 | 0 | 39.9 | Assumed: same as OFFICE
LAB | 2006 | 2020 | R | 35 | 49 | 5 | 5 | 85 | 8 | 44 | 47 | 7 | 0 | 39.9 | Assumed: same as OFFICE
LAB | 2021 | 2030 | R | 35 | 49 | 5 | 5 | 85 | 8 | 44 | 47 | 7 | 0 | 39.9 | Assumed: same as OFFICE
MUSEUM | 1300 | 1920 | C | 57 | 57 | 39 | 32 | 47 | 64 | 39 | 29 | 47 | 135 | 90 | Assumed: same as RETAIL
MUSEUM | 1921 | 1970 | C | 34 | 34 | 32 | 20 | 62 | 113 | 113 | 57 | 47 | 135 | 90 | Assumed: same as RETAIL
MUSEUM | 1971 | 1980 | C | 36 | 35 | 34 | 21 | 123 | 110 | 113 | 113 | 47 | 135 | 90 | Assumed: same as RETAIL
MUSEUM | 1981 | 2005 | C | 57 | 71 | 34 | 21 | 69 | 91 | 104 | 113 | 47 | 135 | 90 | Assumed: same as RETAIL
MUSEUM | 2006 | 2020 | C | 99 | 144 | 73 | 20 | 85 | 79 | 148 | 132 | 47 | 135 | 90 | Assumed: same as RETAIL
MUSEUM | 2021 | 2030 | C | 99 | 144 | 73 | 20 | 85 | 79 | 148 | 132 | 47 | 135 | 90 | Assumed: same as RETAIL
MUSEUM | 1300 | 1920 | R | 0 | 0 | 0 | 0 | 0 | 0 | 0 | 0 | 7 | 0 | 90 | Assumed: same as RETAIL
MUSEUM | 1921 | 1970 | R | 7 | 7 | 3 | 3 | 62 | 5 | 5 | 10 | 7 | 0 | 90 | Assumed: same as RETAIL
MUSEUM | 1971 | 1980 | R | 7 | 7 | 2 | 2 | 123 | 5 | 11 | 9 | 7 | 0 | 90 | Assumed: same as RETAIL
MUSEUM | 1981 | 2005 | R | 12 | 26 | 3 | 3 | 69 | 7 | 23 | 24 | 7 | 0 | 90 | Assumed: same as RETAIL
MUSEUM | 2006 | 2020 | R | 38 | 52 | 6 | 6 | 85 | 8 | 44 | 47 | 7 | 0 | 90 | Assumed: same as RETAIL
MUSEUM | 2021 | 2030 | R | 38 | 52 | 6 | 6 | 85 | 8 | 44 | 47 | 7 | 0 | 90 | Assumed: same as RETAIL
LIBRARY | 1300 | 1920 | C | 57 | 57 | 39 | 32 | 47 | 64 | 39 | 29 | 47 | 135 | 8.4 | Assumed: same as SCHOOL
LIBRARY | 1921 | 1970 | C | 31 | 31 | 26 | 17 | 62 | 106 | 106 | 57 | 47 | 135 | 8.4 | Assumed: same as SCHOOL
LIBRARY | 1971 | 1980 | C | 36 | 35 | 34 | 21 | 62 | 110 | 113 | 114 | 47 | 135 | 8.4 | Assumed: same as SCHOOL
LIBRARY | 1981 | 2005 | C | 57 | 71 | 34 | 21 | 69 | 91 | 104 | 113 | 47 | 135 | 8.4 | Assumed: same as SCHOOL
LIBRARY | 2006 | 2020 | C | 112 | 162 | 73 | 20 | 85 | 75 | 161 | 165 | 47 | 135 | 8.4 | Assumed: same as SCHOOL
LIBRARY | 2021 | 2030 | C | 112 | 162 | 73 | 20 | 85 | 75 | 161 | 165 | 47 | 135 | 8.4 | Assumed: same as SCHOOL
LIBRARY | 1300 | 1920 | R | 0 | 0 | 0 | 0 | 0 | 0 | 0 | 0 | 7 | 0 | 8.4 | Assumed: same as SCHOOL
LIBRARY | 1921 | 1970 | R | 7 | 7 | 3 | 3 | 62 | 5 | 5 | 10 | 7 | 0 | 8.4 | Assumed: same as SCHOOL
LIBRARY | 1971 | 1980 | R | 7 | 7 | 2 | 2 | 62 | 5 | 11 | 9 | 7 | 0 | 8.4 | Assumed: same as SCHOOL
LIBRARY | 1981 | 2005 | R | 12 | 26 | 3 | 3 | 69 | 7 | 23 | 24 | 7 | 0 | 8.4 | Assumed: same as SCHOOL
LIBRARY | 2006 | 2020 | R | 35 | 49 | 5 | 5 | 85 | 8 | 44 | 47 | 7 | 0 | 8.4 | Assumed: same as SCHOOL
LIBRARY | 2021 | 2030 | R | 35 | 49 | 5 | 5 | 85 | 8 | 44 | 47 | 7 | 0 | 8.4 | Assumed: same as SCHOOL