## ARCHITECTURE
building_use | year_start | year_end | standard | Es | Hs | Ns | void_deck | wwr_north | wwr_south | wwr_east | wwr_west | type_cons | type_leak | type_win | type_roof | type_wall | type_shade
MULTI_RES | 1000 | 1920 | C | 0.82 | 0.82 | 0.82 | 0 | 0.16 | 0.16 | 0.16 | 0.16 | T3 | T3 | T1 | T2 | T2 | T2
MULTI_RES | 1921 | 1970 | C | 0.82 | 0.82 | 0.82 | 0 | 0.21 | 0.21 | 0.21 | 0.21 | T2 | T3 | T1 | T2 | T5 | T1
MULTI_RES | 1971 | 1980 | C | 0.82 | 0.82 | 0.82 | 0 | 0.25 | 0.25 | 0.25 | 0.25 | T2 | T3 | T1 | T2 | T5 | T1
MULTI_RES | 1981 | 2005 | C | 0.82 | 0.82 | 0.82 | 0 | 0.21 | 0.21 | 0.21 | 0.21 | T3 | T3 | T2 | T1 | T5 | T1
MULTI_RES | 2006 | 2020 | C | 0.82 | 0.82 | 0.82 | 0 | 0.15 | 0.15 | 0.15 | 0.15 | T3 | T2 | T2 | T4 | T5 | T1
MULTI_RES | 2021 | 2030 | C | 0.82 | 0.82 | 0.82 | 0 | 0.15 | 0.15 | 0.15 | 0.15 | T3 | T1 | T4 | T4 | T5 | T1
MULTI_RES | 1000 | 1920 | R | 0.82 | 0.82 | 0.82 | 0 | 0.16 | 0.16 | 0.16 | 0.16 | T3 | T2 | T1 | T2 | T2 | T2
MULTI_RES | 1921 | 1970 | R | 0.82 | 0.82 | 0.82 | 0 | 0.21 | 0.21 | 0.21 | 0.21 | T2 | T2 | T1 | T2 | T5 | T1
MULTI_RES | 1971 | 1980 | R | 0.82 | 0.82 | 0.82 | 0 | 0.25 | 0.25 | 0.25 | 0.25 | T2 | T2 | T1 | T2 | T5 | T1
MULTI_RES | 1981 | 2005 | R | 0.82 | 0.82 | 0.82 | 0 | 0.21 | 0.21 | 0.21 | 0.21 | T3 | T2 | T2 | T1 | T5 | T1
MULTI_RES | 2006 | 2020 | R | 0.82 | 0.82 | 0.82 | 0 | 0.15 | 0.15 | 0.15 | 0.15 | T3 | T2 | T2 | T4 | T5 | T1
MULTI_RES | 2021 | 2030 | R | 0.82 | 0.82 | 0.82 | 0 | 0.15 | 0.15 | 0.15 | 0.15 | T3 | T1 | T4 | T4 | T5 | T1
SINGLE_RES | 1000 | 1920 | C | 0.85 | 0.85 | 0.85 | 0 | 0.11 | 0.11 | 0.11 | 0.11 | T3 | T3 | T1 | T2 | T2 | T2
SINGLE_RES | 1921 | 1970 | C | 0.85 | 0.85 | 0.85 | 0 | 0.15 | 0.15 | 0.15 | 0.15 | T2 | T3 | T1 | T2 | T4 | T1
SINGLE_RES | 1971 | 1980 | C | 0.85 | 0.85 | 0.85 | 0 | 0.2 | 0.2 | 0.2 | 0.2 | T2 | T3 | T1 | T2 | T4 | T1
SINGLE_RES | 1981 | 2005 | C | 0.85 | 0.85 | 0.85 | 0 | 0.14 | 0.14 | 0.14 | 0.14 | T3 | T3 | T2 | T2 | T4 | T1
SINGLE_RES | 2006 | 2020 | C | 0.85 | 0.85 | 0.85 | 0 | 0.2 | 0.2 | 0.2 | 0.2 | T3 | T2 | T2 | T2 | T4 | T1
SINGLE_RES | 2021 | 2030 | C | 0.85 | 0.85 | 0.85 | 0 | 0.2 | 0.2 | 0.2 | 0.2 | T3 | T1 | T4 | T2 | T4 | T1
SINGLE_RES | 1000 | 1920 | R | 0.85 | 0.85 | 0.85 | 0 | 0.11 | 0.11 | 0.11 | 0.11 | T3 | T2 | T1 | T2 | T2 | T2
SINGLE_RES | 1921 | 1970 | R | 0.85 | 0.85 | 0.85 | 0 | 0.15 | 0.15 | 0.15 | 0.15 | T2 | T2 | T1 | T2 | T4 | T1
SINGLE_RES | 1971 | 1980 | R | 0.85 | 0.85 | 0.85 | 0 | 0.2 | 0.2 | 0.2 | 0.2 | T2 | T2 | T1 | T2 | T4 | T1
SINGLE_RES | 1981 | 2005 | R | 0.85 | 0.85 | 0.85 | 0 | 0.14 | 0.14 | 0.14 | 0.14 | T3 | T2 | T2 | T2 | T4 | T1
SINGLE_RES | 2006 | 2020 | R | 0.85 | 0.85 | 0.85 | 0 | 0.2 | 0.2 | 0.2 | 0.2 | T3 | T2 | T2 | T2 | T4 | T1
SINGLE_RES | 2021 | 2030 | R | 0.85 | 0.85 | 0.85 | 0 | 0.2 | 0.2 | 0.2 | 0.2 | T3 | T1 | T4 | T2 | T4 | T1
HOTEL | 1000 | 1920 | C | 0.9 | 0.9 | 0.9 | 0 | 0.16 | 0.16 | 0.16 | 0.16 | T3 | T6 | T1 | T2 | T2 | T2
HOTEL | 1921 | 1970 | C | 0.9 | 0.9 | 0.9 | 0 | 0.21 | 0.21 | 0.21 | 0.21 | T2 | T6 | T1 | T2 | T5 | T1
HOTEL | 1971 | 1980 | C | 0.9 | 0.9 | 0.9 | 0 | 0.25 | 0.25 | 0.25 | 0.25 | T2 | T6 | T1 | T2 | T5 | T1
HOTEL | 1981 | 2005 | C | 0.9 | 0.9 | 0.9 | 0 | 0.21 | 0.21 | 0.21 | 0.21 | T3 | T4 | T2 | T1 | T5 | T1
HOTEL | 2006 | 2020 | C | 0.9 | 0.9 | 0.9 | 0 | 0.15 | 0.15 | 0.15 | 0.15 | T3 | T2 | T2 | T4 | T5 | T1
HOTEL | 2021 | 2030 | C | 0.9 | 0.9 | 0.9 | 0 | 0.15 | 0.15 | 0.15 | 0.15 | T3 | T1 | T4 | T4 | T5 | T1
HOTEL | 1000 | 1920 | R | 0.9 | 0.9 | 0.9 | 0 | 0.16 | 0.16 | 0.16 | 0.16 | T3 | T2 | T1 | T2 | T2 | T2
HOTEL | 1921 | 1970 | R | 0.9 | 0.9 | 0.9 | 0 | 0.21 | 0.21 | 0.21 | 0.21 | T2 | T2 | T1 | T2 | T5 | T1
HOTEL | 1971 | 1980 | R | 0.9 | 0.9 | 0.9 | 0 | 0.25 | 0.25 | 0.25 | 0.25 | T2 | T2 | T1 | T2 | T5 | T1
HOTEL | 1981 | 2005 | R | 0.9 | 0.9 | 0.9 | 0 | 0.21 | 0.21 | 0.21 | 0.21 | T3 | T2 | T2 | T1 | T5 | T1
HOTEL | 2006 | 2020 | R | 0.9 | 0.9 | 0.9 | 0 | 0.15 | 0.15 | 0.15 | 0.15 | T3 | T2 | T2 | T4 | T5 | T1
HOTEL | 2021 | 2030 | R | 0.9 | 0.9 | 0.9 | 0 | 0.15 | 0.15 | 0.15 | 0.15 | T3 | T1 | T4 | T4 | T5 | T1
OFFICE | 1000 | 1920 | C | 0.9 | 0.9 | 0.9 | 0 | 0.27 | 0.27 | 0.27 | 0.27 | T3 | T6 | T1 | T2 | T2 | T2
OFFICE | 1921 | 1970 | C | 0.9 | 0.9 | 0.9 | 0 | 0.31 | 0.31 | 0.31 | 0.31 | T2 | T6 | T1 | T2 | T5 | T1
OFFICE | 1971 | 1980 | C | 0.9 | 0.9 | 0.9 | 0 | 0.4 | 0.4 | 0.4 | 0.4 | T2 | T6 | T1 | T2 | T5 | T1
OFFICE | 1981 | 2005 | C | 0.9 | 0.9 | 0.9 | 0 | 0.4 | 0.4 | 0.4 | 0.4 | T3 | T6 | T2 | T1 | T5 | T1
OFFICE | 2006 | 2020 | C | 0.9 | 0.9 | 0.9 | 0 | 0.4 | 0.4 | 0.4 | 0.4 | T3 | T2 | T2 | T4 | T5 | T1
OFFICE | 2021 | 2030 | C | 0.9 | 0.9 | 0.9 | 0 | 0.4 | 0.4 | 0.4 | 0.4 | T3 | T1 | T4 | T4 | T5 | T1
OFFICE | 1000 | 1920 | R | 0.9 | 0.9 | 0.9 | 0 | 0.27 | 0.27 | 0.27 | 0.27 | T3 | T2 | T1 | T2 | T2 | T2
OFFICE | 1921 | 1970 | R | 0.9 | 0.9 | 0.9 | 0 | 0.31 | 0.31 | 0.31 | 0.31 | T2 | T2 | T1 | T2 | T5 | T1
OFFICE | 1971 | 1980 | R | 0.9 | 0.9 | 0.9 | 0 | 0.4 | 0.4 | 0.4 | 0.4 | T2 | T2 | T1 | T2 | T5 | T1
OFFICE | 1981 | 2005 | R | 0.9 | 0.9 | 0.9 | 0 | 0.4 | 0.4 | 0.4 | 0.4 | T3 | T2 | T2 | T1 | T5 | T1
OFFICE | 2006 | 2020 | R | 0.9 | 0.9 | 0.9 | 0 | 0.4 | 0.4 | 0.4 | 0.4 | T3 | T2 | T2 | T4 | T5 | T1
OFFICE | 2021 | 2030 | R | 0.9 | 0.9 | 0.9 | 0 | 0.4 | 0.4 | 0.4 | 0.4 | T3 | T1 | T4 | T4 | T5 | T1
RETAIL | 1000 | 1920 | C | 0.9 | 0.9 | 0.9 | 0 | 0.25 | 0.25 | 0.25 | 0.25 | T3 | T6 | T1 | T2 | T2 | T2
RETAIL | 1921 | 1970 | C | 0.9 | 0.9 | 0.9 | 0 | 0.25 | 0.25 | 0.25 | 0.25 | T2 | T6 | T1 | T2 | T5 | T1
RETAIL | 1971 | 1980 | C | 0.9 | 0.9 | 0.9 | 0 | 0.25 | 0.25 | 0.25 | 0.25 | T2 | T6 | T1 | T2 | T5 | T1
RETAIL | 1981 | 2005 | C | 0.9 | 0.9 | 0.9 | 0 | 0.25 | 0.25 | 0.25 | 0.25 | T3 | T6 | T2 | T1 | T5 | T1
RETAIL | 2006 | 2020 | C | 0.9 | 0.9 | 0.9 | 0 | 0.25 | 0.25 | 0.25 | 0.25 | T3 | T2 | T2 | T1 | T5 | T1
RETAIL | 2021 | 2030 | C | 0.9 | 0.9 | 0.9 | 0 | 0.25 | 0.25 | 0.25 | 0.25 | T3 | T1 | T4 | T1 | T5 | T1
RETAIL | 1000 | 1920 | R | 0.9 | 0.9 | 0.9 | 0 | 0.25 | 0.25 | 0.25 | 0.25 | T3 | T2 | T1 | T2 | T2 | T2
RETAIL | 1921 | 1970 | R | 0.9 | 0.9 | 0.9 | 0 | 0.25 | 0.25 | 0.25 | 0.25 | T2 | T2 | T1 | T2 | T5 | T1
RETAIL | 1971 | 1980 | R | 0.9 | 0.9 | 0.9 | 0 | 0.25 | 0.25 | 0.25 | 0.25 | T2 | T2 | T1 | T2 | T5 | T1
RETAIL | 1981 | 2005 | R | 0.9 | 0.9 | 0.9 | 0 | 0.25 | 0.25 | 0.25 | 0.25 | T3 | T2 | T2 | T1 | T5 | T1
RETAIL | 2006 | 2020 | R | 0.9 | 0.9 | 0.9 | 0 | 0.25 | 0.25 | 0.25 | 0.25 | T3 | T2 | T2 | T1 | T5 | T1
RETAIL | 2021 | 2030 | R | 0.9 | 0.9 | 0.9 | 0 | 0.25 | 0.25 | 0.25 | 0.25 | T3 | T1 | T4 | T1 | T5 | T1
FOODSTORE | 1000 | 1920 | C | 0.9 | 0.9 | 0.9 | 0 | 0.25 | 0.25 | 0.25 | 0.25 | T3 | T6 | T1 | T2 | T2 | T2
FOODSTORE | 1921 | 1970 | C | 0.9 | 0.9 | 0.9 | 0 | 0.25 | 0.25 | 0.25 | 0.25 | T2 | T6 | T1 | T2 | T5 | T1
FOODSTORE | 1971 | 1980 | C | 0.9 | 0.9 | 0.9 | 0 | 0.25 | 0.25 | 0.25 | 0.25 | T2 | T6 | T1 | T2 | T5 | T1
FOODSTORE | 1981 | 2005 | C | 0.9 | 0.9 | 0.9 | 0 | 0.25 | 0.25 | 0.25 | 0.25 | T3 | T6 | T2 | T1 | T5 | T1
FOODSTORE | 2006 | 2020 | C | 0.9 | 0.9 | 0.9 | 0 | 0.25 | 0.25 | 0.25 | 0.25 | T3 | T2 | T2 | T1 | T5 | T1
FOODSTORE | 2021 | 2030 | C | 0.9 | 0.9 | 0.9 | 0 | 0.25 | 0.25 | 0.25 | 0.25 | T3 | T1 | T4 | T1 | T5 | T1
FOODSTORE | 1000 | 1920 | R | 0.9 | 0.9 | 0.9 | 0 | 0.25 | 0.25 | 0.25 | 0.25 | T3 | T2 | T1 | T2 | T2 | T2
FOODSTORE | 1921 | 1970 | R | 0.9 | 0.9 | 0.9 | 0 | 0.25 | 0.25 | 0.25 | 0.25 | T2 | T2 | T1 | T2 | T5 | T1
FOODSTORE | 1971 | 1980 | R | 0.9 | 0.9 | 0.9 | 0 | 0.25 | 0.25 | 0.25 | 0.25 | T2 | T2 | T1 | T2 | T5 | T1
FOODSTORE | 1981 | 2005 | R | 0.9 | 0.9 | 0.9 | 0 | 0.25 | 0.25 | 0.25 | 0.25 | T3 | T2 | T2 | T1 | T5 | T1
FOODSTORE | 2006 | 2020 | R | 0.9 | 0.9 | 0.9 | 0 | 0.25 | 0.25 | 0.25 | 0.25 | T3 | T2 | T2 | T1 | T5 | T1
FOODSTORE | 2021 | 2030 | R | 0.9 | 0.9 | 0.9 | 0 | 0.25 | 0.25 | 0.25 | 0.25 | T3 | T1 | T4 | T1 | T5 | T1
RESTAURANT | 1000 | 1920 | C | 0.9 | 0.9 | 0.9 | 0 | 0.25 | 0.25 | 0.25 | 0.25 | T3 | T6 | T1 | T2 | T2 | T2
RESTAURANT | 1921 | 1970 | C | 0.9 | 0.9 | 0.9 | 0 | 0.25 | 0.25 | 0.25 | 0.25 | T2 | T6 | T1 | T2 | T5 | T1
RESTAURANT | 1971 | 1980 | C | 0.9 | 0.9 | 0.9 | 0 | 0.25 | 0.25 | 0.25 | 0.25 | T2 | T6 | T1 | T2 | T5 | T1
RESTAURANT | 1981 | 2005 | C | 0.9 | 0.9 | 0.9 | 0 | 0.25 | 0.25 | 0.25 | 0.25 | T3 | T6 | T2 | T1 | T5 | T1
RESTAURANT | 2006 | 2020 | C | 0.9 | 0.9 | 0.9 | 0 | 0.25 | 0.25 | 0.25 | 0.25 | T3 | T2 | T2 | T1 | T5 | T1
RESTAURANT | 2021 | 2030 | C | 0.9 | 0.9 | 0.9 | 0 | 0.25 | 0.25 | 0.25 | 0.25 | T3 | T1 | T4 | T1 | T5 | T1
RESTAURANT | 1000 | 1920 | R | 0.9 | 0.9 | 0.9 | 0 | 0.25 | 0.25 | 0.25 | 0.25 | T3 | T2 | T1 | T2 | T2 | T2
RESTAURANT | 1921 | 1970 | R | 0.9 | 0.9 | 0.9 | 0 | 0.25 | 0.25 | 0.25 | 0.25 | T2 | T2 | T1 | T2 | T5 | T1
RESTAURANT | 1971 | 1980 | R | 0.9 | 0.9 | 0.9 | 0 | 0.25 | 0.25 | 0.25 | 0.25 | T2 | T2 | T1 | T2 | T5 | T1
RESTAURANT | 1981 | 2005 | R | 0.9 | 0.9 | 0.9 | 0 | 0.25 | 0.25 | 0.25 | 0.25 | T3 | T2 | T2 | T1 | T5 | T1
RESTAURANT | 2006 | 2020 | R | 0.9 | 0.9 | 0.9 | 0 | 0.25 | 0.25 | 0.25 | 0.25 | T3 | T2 | T2 | T1 | T5 | T1
RESTAURANT | 2021 | 2030 | R | 0.9 | 0.9 | 0.9 | 0 | 0.25 | 0.25 | 0.25 | 0.25 | T3 | T1 | T4 | T1 | T5 | T1
INDUSTRIAL | 1000 | 1920 | C | 0.9 | 0.9 | 0.9 | 0 | 0.26 | 0.26 | 0.26 | 0.26 | T3 | T6 | T1 | T2 | T2 | T0
INDUSTRIAL | 1921 | 1970 | C | 0.9 | 0.9 | 0.9 | 0 | 0.27 | 0.27 | 0.27 | 0.27 | T2 | T6 | T1 | T2 | T5 | T0
INDUSTRIAL | 1971 | 1980 | C | 0.9 | 0.9 | 0.9 | 0 | 0.4 | 0.4 | 0.4 | 0.4 | T2 | T6 | T1 | T2 | T5 | T0
INDUSTRIAL | 1981 | 2005 | C | 0.9 | 0.9 | 0.9 | 0 | 0.3 | 0.3 | 0.3 | 0.3 | T3 | T4 | T2 | T1 | T5 | T1
INDUSTRIAL | 2006 | 2020 | C | 0.9 | 0.9 | 0.9 | 0 | 0.3 | 0.3 | 0.3 | 0.3 | T3 | T2 | T2 | T1 | T5 | T1
INDUSTRIAL | 2021 | 2030 | C | 0.9 | 0.9 | 0.9 | 0 | 0.3 | 0.3 | 0.3 | 0.3 | T3 | T1 | T4 | T1 | T5 | T1
INDUSTRIAL | 1000 | 1920 | R | 0.9 | 0.9 | 0.9 | 0 | 0.26 | 0.26 | 0.26 | 0.26 | T3 | T2 | T1 | T2 | T2 | T0
INDUSTRIAL | 1921 | 1970 | R | 0.9 | 0.9 | 0.9 | 0 | 0.27 | 0.27 | 0.27 | 0.27 | T2 | T2 | T1 | T2 | T5 | T0
INDUSTRIAL | 1971 | 1980 | R | 0.9 | 0.9 | 0.9 | 0 | 0.4 | 0.4 | 0.4 | 0.4 | T2 | T2 | T1 | T2 | T5 | T0
INDUSTRIAL | 1981 | 2005 | R | 0.9 | 0.9 | 0.9 | 0 | 0.3 | 0.3 | 0.3 | 0.3 | T3 | T2 | T2 | T1 | T5 | T1
INDUSTRIAL | 2006 | 2020 | R | 0.9 | 0.9 | 0.9 | 0 | 0.3 | 0.3 | 0.3 | 0.3 | T3 | T2 | T2 | T1 | T5 | T1
INDUSTRIAL | 2021 | 2030 | R | 0.9 | 0.9 | 0.9 | 0 | 0.3 | 0.3 | 0.3 | 0.3 | T3 | T1 | T4 | T1 | T5 | T1
SCHOOL | 1000 | 1920 | C | 0.9 | 0.9 | 0.9 | 0 | 0.31 | 0.31 | 0.31 | 0.31 | T3 | T6 | T1 | T2 | T2 | T2
SCHOOL | 1921 | 1970 | C | 0.9 | 0.9 | 0.9 | 0 | 0.31 | 0.31 | 0.31 | 0.31 | T2 | T6 | T1 | T2 | T5 | T1
SCHOOL | 1971 | 1980 | C | 0.9 | 0.9 | 0.9 | 0 | 0.31 | 0.31 | 0.31 | 0.31 | T2 | T6 | T1 | T2 | T5 | T1
SCHOOL | 1981 | 2005 | C | 0.9 | 0.9 | 0.9 | 0 | 0.31 | 0.31 | 0.31 | 0.31 | T3 | T4 | T2 | T1 | T5 | T1
SCHOOL | 2006 | 2020 | C | 0.9 | 0.9 | 0.9 | 0 | 0.31 | 0.31 | 0.31 | 0.31 | T3 | T2 | T2 | T4 | T5 | T1
SCHOOL | 2021 | 2030 | C | 0.9 | 0.9 | 0.9 | 0 | 0.31 | 0.31 | 0.31 | 0.31 | T3 | T1 | T4 | T4 | T5 | T1
SCHOOL | 1000 | 1920 | R | 0.9 | 0.9 | 0.9 | 0 | 0.31 | 0.31 | 0.31 | 0.31 | T3 | T2 | T1 | T2 | T2 | T2
SCHOOL | 1921 | 1970 | R | 0.9 | 0.9 | 0.9 | 0 | 0.31 | 0.31 | 0.31 | 0.31 | T2 | T2 | T1 | T2 | T5 | T1
SCHOOL | 1971 | 1980 | R | 0.9 | 0.9 | 0.9 | 0 | 0.31 | 0.31 | 0.31 | 0.31 | T2 | T2 | T1 | T2 | T5 | T1
SCHOOL | 1981 | 2005 | R | 0.9 | 0.9 | 0.9 | 0 | 0.31 | 0.31 | 0.31 | 0.31 | T3 | T2 | T2 | T1 | T5 | T1
SCHOOL | 2006 | 2020 | R | 0.9 | 0.9 | 0.9 | 0 | 0.31 | 0.31 | 0.31 | 0.31 | T3 | T2 | T2 | T4 | T5 | T1
SCHOOL | 2021 | 2030 | R | 0.9 | 0.9 | 0.9 | 0 | 0.31 | 0.31 | 0.31 | 0.31 | T3 | T1 | T4 | T4 | T5 | T1
HOSPITAL | 1000 | 1920 | C | 0.9 | 0.9 | 0.9 | 0 | 0.16 | 0.16 | 0.16 | 0.16 | T3 | T6 | T1 | T2 | T2 | T2
HOSPITAL | 1921 | 1970 | C | 0.9 | 0.9 | 0.9 | 0 | 0.21 | 0.21 | 0.21 | 0.21 | T2 | T6 | T1 | T2 | T5 | T1
HOSPITAL | 1971 | 1980 | C | 0.9 | 0.9 | 0.9 | 0 | 0.25 | 0.25 | 0.25 | 0.25 | T2 | T6 | T1 | T2 | T5 | T1
HOSPITAL | 1981 | 2005 | C | 0.9 | 0.9 | 0.9 | 0 | 0.21 | 0.21 | 0.21 | 0.21 | T3 | T4 | T2 | T1 | T5 | T1
HOSPITAL | 2006 | 2020 | C | 0.9 | 0.9 | 0.9 | 0 | 0.15 | 0.15 | 0.15 | 0.15 | T3 | T2 | T2 | T1 | T5 | T1
HOSPITAL | 2021 | 2030 | C | 0.9 | 0.9 | 0.9 | 0 | 0.15 | 0.15 | 0.15 | 0.15 | T3 | T1 | T4 | T1 | T5 | T1
HOSPITAL | 1000 | 1920 | R | 0.9 | 0.9 | 0.9 | 0 | 0.16 | 0.16 | 0.16 | 0.16 | T3 | T2 | T1 | T2 | T2 | T2
HOSPITAL | 1921 | 1970 | R | 0.9 | 0.9 | 0.9 | 0 | 0.21 | 0.21 | 0.21 | 0.21 | T2 | T2 | T1 | T2 | T5 | T1
HOSPITAL | 1971 | 1980 | R | 0.9 | 0.9 | 0.9 | 0 | 0.25 | 0.25 | 0.25 | 0.25 | T2 | T2 | T1 | T2 | T5 | T1
HOSPITAL | 1981 | 2005 | R | 0.9 | 0.9 | 0.9 | 0 | 0.21 | 0.21 | 0.21 | 0.21 | T3 | T2 | T2 | T1 | T5 | T1
HOSPITAL | 2006 | 2020 | R | 0.9 | 0.9 | 0.9 | 0 | 0.15 | 0.15 | 0.15 | 0.15 | T3 | T2 | T2 | T1 | T5 | T1
HOSPITAL | 2021 | 2030 | R | 0.9 | 0.9 | 0.9 | 0 | 0.15 | 0.15 | 0.15 | 0.15 | T3 | T1 | T4 | T1 | T5 | T1
GYM | 1000 | 1920 | C | 0.9 | 0.9 | 0.9 | 0 | 0.2 | 0.2 | 0.2 | 0.2 | T3 | T6 | T1 | T2 | T2 | T2
GYM | 1921 | 1970 | C | 0.9 | 0.9 | 0.9 | 0 | 0.2 | 0.2 | 0.2 | 0.2 | T2 | T6 | T1 | T2 | T5 | T1
GYM | 1971 | 1980 | C | 0.9 | 0.9 | 0.9 | 0 | 0.2 | 0.2 | 0.2 | 0.2 | T2 | T6 | T1 | T2 | T5 | T1
GYM | 1981 | 2005 | C | 0.9 | 0.9 | 0.9 | 0 | 0.2 | 0.2 | 0.2 | 0.2 | T3 | T4 | T2 | T1 | T5 | T1
GYM | 2006 | 2020 | C | 0.9 | 0.9 | 0.9 | 0 | 0.2 | 0.2 | 0.2 | 0.2 | T3 | T2 | T2 | T1 | T5 | T1
GYM | 2021 | 2030 | C | 0.9 | 0.9 | 0.9 | 0 | 0.2 | 0.2 | 0.2 | 0.2 | T3 | T1 | T4 | T1 | T5 | T1
GYM | 1000 | 1920 | R | 0.9 | 0.9 | 0.9 | 0 | 0.2 | 0.2 | 0.2 | 0.2 | T3 | T2 | T1 | T2 | T2 | T2
GYM | 1921 | 1970 | R | 0.9 | 0.9 | 0.9 | 0 | 0.2 | 0.2 | 0.2 | 0.2 | T2 | T2 | T1 | T2 | T5 | T1
GYM | 1971 | 1980 | R | 0.9 | 0.9 | 0.9 | 0 | 0.2 | 0.2 | 0.2 | 0.2 | T2 | T2 | T1 | T2 | T5 | T1
GYM | 1981 | 2005 | R | 0.9 | 0.9 | 0.9 | 0 | 0.2 | 0.2 | 0.2 | 0.2 | T3 | T2 | T2 | T1 | T5 | T1
GYM | 2006 | 2020 | R | 0.9 | 0.9 | 0.9 | 0 | 0.2 | 0.2 | 0.2 | 0.2 | T3 | T2 | T2 | T1 | T5 | T1
GYM | 2021 | 2030 | R | 0.9 | 0.9 | 0.9 | 0 | 0.2 | 0.2 | 0.2 | 0.2 | T3 | T1 | T4 | T1 | T5 | T1
SWIMMING | 1000 | 1920 | C | 0.9 | 0.9 | 0.9 | 0 | 0.2 | 0.2 | 0.2 | 0.2 | T3 | T6 | T1 | T1 | T2 | T2
SWIMMING | 1921 | 1970 | C | 0.9 | 0.9 | 0.9 | 0 | 0.2 | 0.2 | 0.2 | 0.2 | T2 | T6 | T1 | T1 | T5 | T1
SWIMMING | 1971 | 1980 | C | 0.9 | 0.9 | 0.9 | 0 | 0.2 | 0.2 | 0.2 | 0.2 | T2 | T6 | T1 | T1 | T5 | T1
SWIMMING | 1981 | 2005 | C | 0.9 | 0.9 | 0.9 | 0 | 0.2 | 0.2 | 0.2 | 0.2 | T3 | T4 | T2 | T1 | T5 | T1
SWIMMING | 2006 | 2020 | C | 0.9 | 0.9 | 0.9 | 0 | 0.2 | 0.2 | 0.2 | 0.2 | T3 | T2 | T2 | T1 | T5 | T1
SWIMMING | 2021 | 2030 | C | 0.9 | 0.9 | 0.9 | 0 | 0.2 | 0.2 | 0.2 | 0.2 | T3 | T1 | T4 | T1 | T5 | T1
SWIMMING | 1000 | 1920 | R | 0.9 | 0.9 | 0.9 | 0 | 0.2 | 0.2 | 0.2 | 0.2 | T3 | T2 | T1 | T1 | T2 | T2
SWIMMING | 1921 | 1970 | R | 0.9 | 0.9 | 0.9 | 0 | 0.2 | 0.2 | 0.2 | 0.2 | T2 | T2 | T1 | T1 | T5 | T1
SWIMMING | 1971 | 1980 | R | 0.9 | 0.9 | 0.9 | 0 | 0.2 | 0.2 | 0.2 | 0.2 | T2 | T2 | T1 | T1 | T5 | T1
SWIMMING | 1981 | 2005 | R | 0.9 | 0.9 | 0.9 | 0 | 0.2 | 0.2 | 0.2 | 0.2 | T3 | T2 | T2 | T1 | T5 | T1
SWIMMING | 2006 | 2020 | R | 0.9 | 0.9 | 0.9 | 0 | 0.2 | 0.2 | 0.2 | 0.2 | T3 | T2 | T2 | T1 | T5 | T1
SWIMMING | 2021 | 2030 | R | 0.9 | 0.9 | 0.9 | 0 | 0.2 | 0.2 | 0.2 | 0.2 | T3 | T1 | T4 | T1 | T5 | T1
SERVERROOM | 1000 | 1920 | C | 1 | 1 | 1 | 0 | 0.1 | 0.1 | 0.1 | 0.1 | T3 | T6 | T1 | T2 | T2 | T2
SERVERROOM | 1921 | 1970 | C | 1 | 1 | 1 | 0 | 0.1 | 0.1 | 0.1 | 0.1 | T2 | T6 | T1 | T2 | T5 | T1
SERVERROOM | 1971 | 1980 | C | 1 | 1 | 1 | 0 | 0.1 | 0.1 | 0.1 | 0.1 | T2 | T6 | T1 | T2 | T5 | T1
SERVERROOM | 1981 | 2005 | C | 1 | 1 | 1 | 0 | 0.1 | 0.1 | 0.1 | 0.1 | T3 | T4 | T2 | T1 | T5 | T1
SERVERROOM | 2006 | 2020 | C | 1 | 1 | 1 | 0 | 0.1 | 0.1 | 0.1 | 0.1 | T3 | T2 | T2 | T4 | T5 | T1
SERVERROOM | 2021 | 2030 | C | 1 | 1 | 1 | 0 | 0.1 | 0.1 | 0.1 | 0.1 | T3 | T1 | T4 | T4 | T5 | T1
SERVERROOM | 1000 | 1920 | R | 1 | 1 | 1 | 0 | 0.1 | 0.1 | 0.1 | 0.1 | T3 | T2 | T1 | T2 | T2 | T2
SERVERROOM | 1921 | 1970 | R | 1 | 1 | 1 | 0 | 0.1 | 0.1 | 0.1 | 0.1 | T2 | T2 | T1 | T2 | T5 | T1
SERVERROOM | 1971 | 1980 | R | 1 | 1 | 1 | 0 | 0.1 | 0.1 | 0.1 | 0.1 | T2 | T2 | T1 | T2 | T5 | T1
SERVERROOM | 1981 | 2005 | R | 1 | 1 | 1 | 0 | 0.1 | 0.1 | 0.1 | 0.1 | T3 | T2 | T2 | T1 | T5 | T1
SERVERROOM | 2006 | 2020 | R | 1 | 1 | 1 | 0 | 0.1 | 0.1 | 0.1 | 0.1 | T3 | T2 | T2 | T4 | T5 | T1
SERVERROOM | 2021 | 2030 | R | 1 | 1 | 1 | 0 | 0.1 | 0.1 | 0.1 | 0.1 | T3 | T1 | T4 | T4 | T5 | T1
PARKING | 1000 | 1920 | C | 0.9 | 0 | 0 | 1 | 0.1 | 0.1 | 0.1 | 0.1 | T3 | T6 | T1 | T1 | T2 | T2
PARKING | 1921 | 1970 | C | 0.9 | 0 | 0 | 1 | 0.1 | 0.1 | 0.1 | 0.1 | T2 | T6 | T1 | T1 | T5 | T1
PARKING | 1971 | 1980 | C | 0.9 | 0 | 0 | 1 | 0.1 | 0.1 | 0.1 | 0.1 | T2 | T6 | T1 | T1 | T5 | T1
PARKING | 1981 | 2005 | C | 0.9 | 0 | 0 | 1 | 0.1 | 0.1 | 0.1 | 0.1 | T3 | T6 | T1 | T1 | T5 | T1
PARKING | 2006 | 2020 | C | 0.9 | 0 | 0 | 1 | 0.1 | 0.1 | 0.1 | 0.1 | T3 | T2 | T1 | T1 | T5 | T1
PARKING | 2021 | 2030 | C | 0.9 | 0 | 0 | 1 | 0.1 | 0.1 | 0.1 | 0.1 | T3 | T1 | T1 | T1 | T5 | T1
PARKING | 1000 | 1920 | R | 0.9 | 0 | 0 | 1 | 0.1 | 0.1 | 0.1 | 0.1 | T3 | T2 | T1 | T1 | T2 | T2
PARKING | 1921 | 1970 | R | 0.9 | 0 | 0 | 1 | 0.1 | 0.1 | 0.1 | 0.1 | T2 | T2 | T1 | T1 | T5 | T1
PARKING | 1971 | 1980 | R | 0.9 | 0 | 0 | 1 | 0.1 | 0.1 | 0.1 | 0.1 | T2 | T2 | T1 | T1 | T5 | T1
PARKING | 1981 | 2005 | R | 0.9 | 0 | 0 | 1 | 0.1 | 0.1 | 0.1 | 0.1 | T3 | T2 | T1 | T1 | T5 | T1
PARKING | 2006 | 2020 | R | 0.9 | 0 | 0 | 1 | 0.1 | 0.1 | 0.1 | 0.1 | T3 | T2 | T1 | T1 | T5 | T1
PARKING | 2021 | 2030 | R | 0.9 | 0 | 0 | 1 | 0.1 | 0.1 | 0.1 | 0.1 | T3 | T1 | T1 | T1 | T5 | T1
COOLROOM | 1000 | 1920 | C | 0.9 | 0 | 0 | 0 | 0.1 | 0.1 | 0.1 | 0.1 | T3 | T6 | T1 | T1 | T2 | T2
COOLROOM | 1921 | 1970 | C | 0.9 | 0 | 0 | 0 | 0.1 | 0.1 | 0.1 | 0.1 | T2 | T6 | T1 | T1 | T5 | T1
COOLROOM | 1971 | 1980 | C | 0.9 | 0 | 0 | 0 | 0.1 | 0.1 | 0.1 | 0.1 | T2 | T6 | T1 | T1 | T5 | T1
COOLROOM | 1981 | 2005 | C | 0.9 | 0 | 0 | 0 | 0.1 | 0.1 | 0.1 | 0.1 | T3 | T4 | T2 | T1 | T5 | T1
COOLROOM | 2006 | 2020 | C | 0.9 | 0 | 0 | 0 | 0.1 | 0.1 | 0.1 | 0.1 | T3 | T2 | T2 | T1 | T5 | T1
COOLROOM | 2021 | 2030 | C | 0.9 | 0 | 0 | 0 | 0.1 | 0.1 | 0.1 | 0.1 | T3 | T1 | T4 | T1 | T5 | T1
COOLROOM | 1000 | 1920 | R | 0.9 | 0 | 0 | 0 | 0.1 | 0.1 | 0.1 | 0.1 | T3 | T2 | T1 | T1 | T2 | T2
COOLROOM | 1921 | 1970 | R | 0.9 | 0 | 0 | 0 | 0.1 | 0.1 | 0.1 | 0.1 | T2 | T2 | T1 | T1 | T5 | T1
COOLROOM | 1971 | 1980 | R | 0.9 | 0 | 0 | 0 | 0.1 | 0.1 | 0.1 | 0.1 | T2 | T2 | T1 | T1 | T5 | T1
COOLROOM | 1981 | 2005 | R | 0.9 | 0 | 0 | 0 | 0.1 | 0.1 | 0.1 | 0.1 | T3 | T2 | T2 | T1 | T5 | T1
COOLROOM | 2006 | 2020 | R | 0.9 | 0 | 0 | 0 | 0.1 | 0.1 | 0.1 | 0.1 | T3 | T2 | T2 | T1 | T5 | T1
COOLROOM | 2021 | 2030 | R | 0.9 | 0 | 0 | 0 | 0.1 | 0.1 | 0.1 | 0.1 | T3 | T1 | T4 | T1 | T5 | T1
LAB | 1000 | 1920 | C | 0.9 | 0.9 | 0.9 | 0 | 0.27 | 0.27 | 0.27 | 0.27 | T3 | T6 | T1 | T2 | T2 | T2
LAB | 1921 | 1970 | C | 0.9 | 0.9 | 0.9 | 0 | 0.31 | 0.31 | 0.31 | 0.31 | T2 | T6 | T1 | T2 | T5 | T1
LAB | 1971 | 1980 | C | 0.9 | 0.9 | 0.9 | 0 | 0.4 | 0.4 | 0.4 | 0.4 | T2 | T6 | T1 | T2 | T5 | T1
LAB | 1981 | 2005 | C | 0.9 | 0.9 | 0.9 | 0 | 0.4 | 0.4 | 0.4 | 0.4 | T3 | T6 | T2 | T1 | T5 | T1
LAB | 2006 | 2020 | C | 0.9 | 0.9 | 0.9 | 0 | 0.4 | 0.4 | 0.4 | 0.4 | T3 | T2 | T2 | T4 | T5 | T1
LAB | 2021 | 2030 | C | 0.9 | 0.9 | 0.9 | 0 | 0.4 | 0.4 | 0.4 | 0.4 | T3 | T1 | T4 | T4 | T5 | T1
LAB | 1000 | 1920 | R | 0.9 | 0.9 | 0.9 | 0 | 0.27 | 0.27 | 0.27 | 0.27 | T3 | T2 | T1 | T2 | T2 | T2
LAB | 1921 | 1970 | R | 0.9 | 0.9 | 0.9 | 0 | 0.31 | 0.31 | 0.31 | 0.31 | T2 | T2 | T1 | T2 | T5 | T1
LAB | 1971 | 1980 | R | 0.9 | 0.9 | 0.9 | 0 | 0.4 | 0.4 | 0.4 | 0.4 | T2 | T2 | T1 | T2 | T5 | T1
LAB | 1981 | 2005 | R | 0.9 | 0.9 | 0.9 | 0 | 0.4 | 0.4 | 0.4 | 0.4 | T3 | T2 | T2 | T1 | T5 | T1
LAB | 2006 | 2020 | R | 0.9 | 0.9 | 0.9 | 0 | 0.4 | 0.4 | 0.4 | 0.4 | T3 | T2 | T2 | T4 | T5 | T1
LAB | 2021 | 2030 | R | 0.9 | 0.9 | 0.9 | 0 | 0.4 | 0.4 | 0.4 | 0.4 | T3 | T1 | T4 | T4 | T5 | T1
MUSEUM | 1000 | 1920 | C | 0.9 | 0.9 | 0.9 | 0 | 0.2 | 0.2 | 0.2 | 0.2 | T3 | T6 | T1 | T2 | T2 | T2
MUSEUM | 1921 | 1970 | C | 0.9 | 0.9 | 0.9 | 0 | 0.2 | 0.2 | 0.2 | 0.2 | T2 | T6 | T1 | T2 | T5 | T1
MUSEUM | 1971 | 1980 | C | 0.9 | 0.9 | 0.9 | 0 | 0.2 | 0.2 | 0.2 | 0.2 | T2 | T6 | T1 | T2 | T5 | T1
MUSEUM | 1981 | 2005 | C | 0.9 | 0.9 | 0.9 | 0 | 0.2 | 0.2 | 0.2 | 0.2 | T3 | T4 | T2 | T1 | T5 | T1
MUSEUM | 2006 | 2020 | C | 0.9 | 0.9 | 0.9 | 0 | 0.2 | 0.2 | 0.2 | 0.2 | T3 | T2 | T2 | T4 | T5 | T1
MUSEUM | 2021 | 2030 | C | 0.9 | 0.9 | 0.9 | 0 | 0.2 | 0.2 | 0.2 | 0.2 | T3 | T1 | T4 | T4 | T5 | T1
MUSEUM | 1000 | 1920 | R | 0.9 | 0.9 | 0.9 | 0 | 0.2 | 0.2 | 0.2 | 0.2 | T3 | T2 | T1 | T2 | T2 | T2
MUSEUM | 1921 | 1970 | R | 0.9 | 0.9 | 0.9 | 0 | 0.2 | 0.2 | 0.2 | 0.2 | T2 | T2 | T1 | T2 | T5 | T1
MUSEUM | 1971 | 1980 | R | 0.9 | 0.9 | 0.9 | 0 | 0.2 | 0.2 | 0.2 | 0.2 | T2 | T2 | T1 | T2 | T5 | T1
MUSEUM | 1981 | 2005 | R | 0.9 | 0.9 | 0.9 | 0 | 0.2 | 0.2 | 0.2 | 0.2 | T3 | T2 | T2 | T1 | T5 | T1
MUSEUM | 2006 | 2020 | R | 0.9 | 0.9 | 0.9 | 0 | 0.2 | 0.2 | 0.2 | 0.2 | T3 | T2 | T2 | T4 | T5 | T1
MUSEUM | 2021 | 2030 | R | 0.9 | 0.9 | 0.9 | 0 | 0.2 | 0.2 | 0.2 | 0.2 | T3 | T1 | T4 | T4 | T5 | T1
LIBRARY | 1000 | 1920 | C | 0.9 | 0.9 | 0.9 | 0 | 0.31 | 0.31 | 0.31 | 0.31 | T3 | T6 | T1 | T2 | T2 | T2
LIBRARY | 1921 | 1970 | C | 0.9 | 0.9 | 0.9 | 0 | 0.31 | 0.31 | 0.31 | 0.31 | T2 | T6 | T1 | T2 | T5 | T1
LIBRARY | 1971 | 1980 | C | 0.9 | 0.9 | 0.9 | 0 | 0.31 | 0.31 | 0.31 | 0.31 | T2 | T6 | T1 | T2 | T5 | T1
LIBRARY | 1981 | 2005 | C | 0.9 | 0.9 | 0.9 | 0 | 0.31 | 0.31 | 0.31 | 0.31 | T3 | T4 | T2 | T1 | T5 | T1
LIBRARY | 2006 | 2020 | C | 0.9 | 0.9 | 0.9 | 0 | 0.31 | 0.31 | 0.31 | 0.31 | T3 | T2 | T2 | T4 | T5 | T1
LIBRARY | 2021 | 2030 | C | 0.9 | 0.9 | 0.9 | 0 | 0.31 | 0.31 | 0.31 | 0.31 | T3 | T1 | T4 | T4 | T5 | T1
LIBRARY | 1000 | 1920 | R | 0.9 | 0.9 | 0.9 | 0 | 0.31 | 0.31 | 0.31 | 0.31 | T3 | T2 | T1 | T2 | T2 | T2
LIBRARY | 1921 | 1970 | R | 0.9 | 0.9 | 0.9 | 0 | 0.31 | 0.31 | 0.31 | 0.31 | T2 | T2 | T1 | T2 | T5 | T1
LIBRARY | 1971 | 1980 | R | 0.9 | 0.9 | 0.9 | 0 | 0.31 | 0.31 | 0.31 | 0.31 | T2 | T2 | T1 | T2 | T5 | T1
LIBRARY | 1981 | 2005 | R | 0.9 | 0.9 | 0.9 | 0 | 0.31 | 0.31 | 0.31 | 0.31 | T3 | T2 | T2 | T1 | T5 | T1
LIBRARY | 2006 | 2020 | R | 0.9 | 0.9 | 0.9 | 0 | 0.31 | 0.31 | 0.31 | 0.31 | T3 | T2 | T2 | T4 | T5 | T1
LIBRARY | 2021 | 2030 | R | 0.9 | 0.9 | 0.9 | 0 | 0.31 | 0.31 | 0.31 | 0.31 | T3 | T1 | T4 | T4 | T5 | T1
UNIVERSITY | 1000 | 1920 | C | 0.9 | 0.9 | 0.9 | 0 | 0.31 | 0.31 | 0.31 | 0.31 | T3 | T6 | T1 | T2 | T2 | T2
UNIVERSITY | 1921 | 1970 | C | 0.9 | 0.9 | 0.9 | 0 | 0.31 | 0.31 | 0.31 | 0.31 | T2 | T6 | T1 | T2 | T5 | T1
UNIVERSITY | 1971 | 1980 | C | 0.9 | 0.9 | 0.9 | 0 | 0.31 | 0.31 | 0.31 | 0.31 | T2 | T6 | T1 | T2 | T5 | T1
UNIVERSITY | 1981 | 2005 | C | 0.9 | 0.9 | 0.9 | 0 | 0.31 | 0.31 | 0.31 | 0.31 | T3 | T4 | T2 | T1 | T5 | T1
UNIVERSITY | 2006 | 2020 | C | 0.9 | 0.9 | 0.9 | 0 | 0.31 | 0.31 | 0.31 | 0.31 | T3 | T2 | T2 | T4 | T5 | T1
UNIVERSITY | 2021 | 2030 | C | 0.9 | 0.9 | 0.9 | 0 | 0.31 | 0.31 | 0.31 | 0.31 | T3 | T1 | T4 | T4 | T5 | T1
UNIVERSITY | 1000 | 1920 | R | 0.9 | 0.9 | 0.9 | 0 | 0.31 | 0.31 | 0.31 | 0.31 | T3 | T2 | T1 | T2 | T2 | T2
UNIVERSITY | 1921 | 1970 | R | 0.9 | 0.9 | 0.9 | 0 | 0.31 | 0.31 | 0.31 | 0.31 | T2 | T2 | T1 | T2 | T5 | T1
UNIVERSITY | 1971 | 1980 | R | 0.9 | 0.9 | 0.9 | 0 | 0.31 | 0.31 | 0.31 | 0.31 | T2 | T2 | T1 | T2 | T5 | T1
UNIVERSITY | 1981 | 2005 | R | 0.9 | 0.9 | 0.9 | 0 | 0.31 | 0.31 | 0.31 | 0.31 | T3 | T2 | T2 | T1 | T5 | T1
UNIVERSITY | 2006 | 2020 | R | 0.9 | 0.9 | 0.9 | 0 | 0.31 | 0.31 | 0.31 | 0.31 | T3 | T2 | T2 | T4 | T5 | T1
UNIVERSITY | 2021 | 2030 | R | 0.9 | 0.9 | 0.9 | 0 | 0.31 | 0.31 | 0.31 | 0.31 | T3 | T1 | T4 | T4 | T5 | T1

## SUPPLY
building_use | year_start | year_end | standard | type_hs | type_dhw | type_cs | type_el
MULTI_RES | 1300 | 1920 | C | T1 | T1 | T0 | T1
MULTI_RES | 1921 | 1970 | C | T1 | T1 | T0 | T1
MULTI_RES | 1971 | 1980 | C | T1 | T1 | T0 | T1
MULTI_RES | 1981 | 2005 | C | T1 | T1 | T0 | T1
MULTI_RES | 2006 | 2020 | C | T3 | T3 | T0 | T1
MULTI_RES | 2021 | 2030 | C | T3 | T3 | T0 | T1
MULTI_RES | 1300 | 1920 | R | T1 | T1 | T0 | T1
MULTI_RES | 1921 | 1970 | R | T1 | T1 | T0 | T1
MULTI_RES | 1971 | 1980 | R | T1 | T1 | T0 | T1
MULTI_RES | 1981 | 2005 | R | T1 | T1 | T0 | T1
MULTI_RES | 2006 | 2020 | R | T3 | T3 | T0 | T1
MULTI_RES | 2021 | 2030 | R | T3 | T3 | T0 | T1
SINGLE_RES | 1300 | 1920 | C | T1 | T1 | T0 | T1
SINGLE_RES | 1921 | 1970 | C | T1 | T1 | T0 | T1
SINGLE_RES | 1971 | 1980 | C | T1 | T1 | T0 | T1
SINGLE_RES | 1981 | 2005 | C | T1 | T1 | T0 | T1
SINGLE_RES | 2006 | 2020 | C | T3 | T3 | T0 | T1
SINGLE_RES | 2021 | 2030 | C | T3 | T3 | T0 | T1
SINGLE_RES | 1300 | 1920 | R | T1 | T1 | T0 | T1
SINGLE_RES | 1921 | 1970 | R | T1 | T1 | T0 | T1
SINGLE_RES | 1971 | 1980 | R | T1 | T1 | T0 | T1
SINGLE_RES | 1981 | 2005 | R | T1 | T1 | T0 | T1
SINGLE_RES | 2006 | 2020 | R | T3 | T3 | T3 | T1
SINGLE_RES | 2021 | 2030 | R | T3 | T3 | T3 | T1
HOTEL | 1300 | 1920 | C | T1 | T1 | T0 | T1
HOTEL | 1921 | 1970 | C | T1 | T1 | T3 | T1
HOTEL | 1971 | 1980 | C | T1 | T1 | T3 | T1
HOTEL | 1981 | 2005 | C | T1 | T1 | T3 | T1
HOTEL | 2006 | 2020 | C | T2 | T2 | T3 | T1
HOTEL | 2021 | 2030 | C | T2 | T2 | T3 | T1
HOTEL | 1300 | 1920 | R | T1 | T1 | T3 | T1
HOTEL | 1921 | 1970 | R | T1 | T1 | T3 | T1
HOTEL | 1971 | 1980 | R | T1 | T1 | T3 | T1
HOTEL | 1981 | 2005 | R | T1 | T1 | T3 | T1
HOTEL | 2006 | 2020 | R | T2 | T2 | T3 | T1
HOTEL | 2021 | 2030 | R | T2 | T2 | T3 | T1
OFFICE | 1300 | 1920 | C | T1 | T1 | T0 | T1
OFFICE | 1921 | 1970 | C | T1 | T1 | T3 | T1
OFFICE | 1971 | 1980 | C | T1 | T1 | T3 | T1
OFFICE | 1981 | 2005 | C | T1 | T1 | T3 | T1
OFFICE | 2006 | 2020 | C | T3 | T3 | T3 | T1
OFFICE | 2021 | 2030 | C | T3 | T3 | T3 | T1
OFFICE | 1300 | 1920 | R | T1 | T1 | T3 | T1
OFFICE | 1921 | 1970 | R | T1 | T1 | T3 | T1
OFFICE | 1971 | 1980 | R | T1 | T1 | T3 | T1
OFFICE | 1981 | 2005 | R | T1 | T1 | T3 | T1
OFFICE | 2006 | 2020 | R | T3 | T3 | T3 | T1
OFFICE | 2021 | 2030 | R | T3 | T3 | T3 | T1
RETAIL | 1300 | 1920 | C | T1 | T1 | T0 | T1
RETAIL | 1921 | 1970 | C | T1 | T1 | T3 | T1
RETAIL | 1971 | 1980 | C | T1 | T1 | T3 | T1
RETAIL | 1981 | 2005 | C | T1 | T1 | T3 | T1
RETAIL | 2006 | 2020 | C | T3 | T3 | T3 | T1
RETAIL | 2021 | 2030 | C | T3 | T3 | T3 | T1
RETAIL | 1300 | 1920 | R | T1 | T1 | T3 | T1
RETAIL | 1921 | 1970 | R | T1 | T1 | T3 | T1
RETAIL | 1971 | 1980 | R | T1 | T1 | T3 | T1
RETAIL | 1981 | 2005 | R | T1 | T1 | T3 | T1
RETAIL | 2006 | 2020 | R | T3 | T3 | T3 | T1
RETAIL | 2021 | 2030 | R | T3 | T3 | T3 | T1
FOODSTORE | 1300 | 1920 | C | T1 | T1 | T0 | T1
FOODSTORE | 1921 | 1970 | C | T1 | T1 | T3 | T1
FOODSTORE | 1971 | 1980 | C | T1 | T1 | T3 | T1
FOODSTORE | 1981 | 2005 | C | T1 | T1 | T3 | T1
FOODSTORE | 2006 | 2020 | C | T3 | T3 | T3 | T1
FOODSTORE | 2021 | 2030 | C | T3 | T3 | T3 | T1
FOODSTORE | 1300 | 1920 | R | T1 | T1 | T3 | T1
FOODSTORE | 1921 | 1970 | R | T1 | T1 | T3 | T1
FOODSTORE | 1971 | 1980 | R | T1 | T1 | T3 | T1
FOODSTORE | 1981 | 2005 | R | T1 | T1 | T3 | T1
FOODSTORE | 2006 | 2020 | R | T3 | T3 | T3 | T1
FOODSTORE | 2021 | 2030 | R | T3 | T3 | T3 | T1
RESTAURANT | 1300 | 1920 | C | T1 | T1 | T0 | T1
RESTAURANT | 1921 | 1970 | C | T1 | T1 | T3 | T1
RESTAURANT | 1971 | 1980 | C | T1 | T1 | T3 | T1
RESTAURANT | 1981 | 2005 | C | T1 | T1 | T3 | T1
RESTAURANT | 2006 | 2020 | C | T3 | T3 | T3 | T1
RESTAURANT | 2021 | 2030 | C | T3 | T3 | T3 | T1
RESTAURANT | 1300 | 1920 | R | T1 | T1 | T3 | T1
RESTAURANT | 1921 | 1970 | R | T1 | T1 | T3 | T1
RESTAURANT | 1971 | 1980 | R | T1 | T1 | T3 | T1
RESTAURANT | 1981 | 2005 | R | T1 | T1 | T3 | T1
RESTAURANT | 2006 | 2020 | R | T3 | T3 | T3 | T1
RESTAURANT | 2021 | 2030 | R | T3 | T3 | T3 | T1
INDUSTRIAL | 1300 | 1920 | C | T1 | T1 | T3 | T1
INDUSTRIAL | 1921 | 1970 | C | T1 | T1 | T3 | T1
INDUSTRIAL | 1971 | 1980 | C | T1 | T1 | T3 | T1
INDUSTRIAL | 1981 | 2005 | C | T1 | T1 | T3 | T1
INDUSTRIAL | 2006 | 2020 | C | T3 | T3 | T3 | T1
INDUSTRIAL | 2021 | 2030 | C | T3 | T3 | T3 | T1
INDUSTRIAL | 1300 | 1920 | R | T1 | T1 | T3 | T1
INDUSTRIAL | 1921 | 1970 | R | T1 | T1 | T3 | T1
INDUSTRIAL | 1971 | 1980 | R | T1 | T1 | T3 | T1
INDUSTRIAL | 1981 | 2005 | R | T1 | T1 | T3 | T1
INDUSTRIAL | 2006 | 2020 | R | T3 | T3 | T3 | T1
INDUSTRIAL | 2021 | 2030 | R | T3 | T3 | T3 | T1
SCHOOL | 1300 | 1920 | C | T1 | T1 | T0 | T1
SCHOOL | 1921 | 1970 | C | T1 | T1 | T3 | T1
SCHOOL | 1971 | 1980 | C | T1 | T1 | T3 | T1
SCHOOL | 1981 | 2005 | C | T1 | T1 | T3 | T1
SCHOOL | 2006 | 2020 | C | T3 | T3 | T3 | T1
SCHOOL | 2021 | 2030 | C | T3 | T3 | T3 | T1
SCHOOL | 1300 | 1920 | R | T1 | T1 | T3 | T1
SCHOOL | 1921 | 1970 | R | T1 | T1 | T3 | T1
SCHOOL | 1971 | 1980 | R | T1 | T1 | T3 | T1
SCHOOL | 1981 | 2005 | R | T3 | T3 | T3 | T1
SCHOOL | 2006 | 2020 | R | T3 | T3 | T3 | T1
SCHOOL | 2021 | 2030 | R | T3 | T3 | T3 | T1
HOSPITAL | 1300 | 1920 | C | T1 | T1 | T0 | T1
HOSPITAL | 1921 | 1970 | C | T1 | T1 | T3 | T1
HOSPITAL | 1971 | 1980 | C | T1 | T1 | T3 | T1
HOSPITAL | 1981 | 2005 | C | T1 | T1 | T3 | T1
HOSPITAL | 2006 | 2020 | C | T3 | T3 | T3 | T1
HOSPITAL | 2021 | 2030 | C | T3 | T3 | T3 | T1
HOSPITAL | 1300 | 1920 | R | T1 | T1 | T3 | T1
HOSPITAL | 1921 | 1970 | R | T1 | T1 | T3 | T1
HOSPITAL | 1971 | 1980 | R | T1 | T1 | T3 | T1
HOSPITAL | 1981 | 2005 | R | T3 | T3 | T3 | T1
HOSPITAL | 2006 | 2020 | R | T3 | T3 | T3 | T1
HOSPITAL | 2021 | 2030 | R | T3 | T3 | T3 | T1
GYM | 1300 | 1920 | C | T1 | T1 | T0 | T1
GYM | 1921 | 1970 | C | T1 | T1 | T3 | T1
GYM | 1971 | 1980 | C | T3 | T3 | T3 | T1
GYM | 1981 | 2005 | C | T3 | T3 | T3 | T1
GYM | 2006 | 2020 | C | T3 | T3 | T3 | T1
GYM | 2021 | 2030 | C | T3 | T3 | T3 | T1
GYM | 1300 | 1920 | R | T3 | T3 | T3 | T1
GYM | 1921 | 1970 | R | T3 | T3 | T3 | T1
GYM | 1971 | 1980 | R | T3 | T3 | T3 | T1
GYM | 1981 | 2005 | R | T3 | T3 | T3 | T1
GYM | 2006 | 2020 | R | T3 | T3 | T3 | T1
GYM | 2021 | 2030 | R | T3 | T3 | T3 | T1
SWIMMING | 1300 | 1920 | C | T1 | T1 | T0 | T1
SWIMMING | 1921 | 1970 | C | T1 | T1 | T0 | T1
SWIMMING | 1971 | 1980 | C | T1 | T1 | T0 | T1
SWIMMING | 1981 | 2005 | C | T1 | T1 | T0 | T1
SWIMMING | 2006 | 2020 | C | T3 | T3 | T0 | T1
SWIMMING | 2021 | 2030 | C | T3 | T3 | T0 | T1
SWIMMING | 1300 | 1920 | R | T1 | T1 | T0 | T1
SWIMMING | 1921 | 1970 | R | T1 | T1 | T0 | T1
SWIMMING | 1971 | 1980 | R | T1 | T1 | T0 | T1
SWIMMING | 1981 | 2005 | R | T1 | T1 | T0 | T1
SWIMMING | 2006 | 2020 | R | T3 | T3 | T0 | T1
SWIMMING | 2021 | 2030 | R | T3 | T3 | T0 | T1
SERVERROOM | 1300 | 1920 | C | T0 | T0 | T3 | T1
SERVERROOM | 1921 | 1970 | C | T0 | T0 | T3 | T1
SERVERROOM | 1971 | 1980 | C | T0 | T0 | T3 | T1
SERVERROOM | 1981 | 2005 | C | T0 | T0 | T3 | T1
SERVERROOM | 2006 | 2020 | C | T0 | T0 | T3 | T1
SERVERROOM | 2021 | 2030 | C | T0 | T0 | T2 | T1
SERVERROOM | 1300 | 1920 | R | T0 | T0 | T3 | T1
SERVERROOM | 1921 | 1970 | R | T0 | T0 | T3 | T1
SERVERROOM | 1971 | 1980 | R | T0 | T0 | T3 | T1
SERVERROOM | 1981 | 2005 | R | T0 | T0 | T3 | T1
SERVERROOM | 2006 | 2020 | R | T0 | T0 | T3 | T1
SERVERROOM | 2021 | 2030 | R | T0 | T0 | T3 | T1
PARKING | 1300 | 1920 | C | T0 | T0 | T0 | T1
PARKING | 1921 | 1970 | C | T0 | T0 | T0 | T1
PARKING | 1971 | 1980 | C | T0 | T0 | T0 | T1
PARKING | 1981 | 2005 | C | T0 | T0 | T0 | T1
PARKING | 2006 | 2020 | C | T0 | T0 | T0 | T1
PARKING | 2021 | 2030 | C | T0 | T0 | T0 | T1
PARKING | 1300 | 1920 | R | T0 | T0 | T0 | T1
PARKING | 1921 | 1970 | R | T0 | T0 | T0 | T1
PARKING | 1971 | 1980 | R | T0 | T0 | T0 | T1
PARKING | 1981 | 2005 | R | T0 | T0 | T0 | T1
PARKING | 2006 | 2020 | R | T0 | T0 | T0 | T1
PARKING | 2021 | 2030 | R | T0 | T0 | T0 | T1
COOLROOM | 1300 | 1920 | C | T0 | T0 | T3 | T1
COOLROOM | 1921 | 1970 | C | T0 | T0 | T3 | T1
COOLROOM | 1971 | 1980 | C | T0 | T0 | T3 | T1
COOLROOM | 1981 | 2005 | C | T0 | T0 | T3 | T1
COOLROOM | 2006 | 2020 | C | T0 | T0 | T3 | T1
COOLROOM | 2021 | 2030 | C | T0 | T0 | T3 | T1
COOLROOM | 1300 | 1920 | R | T0 | T0 | T3 | T1
COOLROOM | 1921 | 1970 | R | T0 | T0 | T3 | T1
COOLROOM | 1971 | 1980 | R | T0 | T0 | T3 | T1
COOLROOM | 1981 | 2005 | R | T0 | T0 | T3 | T1
COOLROOM | 2006 | 2020 | R | T0 | T0 | T3 | T1
COOLROOM | 2021 | 2030 | R | T0 | T0 | T3 | T1
LAB | 1300 | 1920 | C | T1 | T1 | T0 | T1
LAB | 1921 | 1970 | C | T1 | T1 | T3 | T1
LAB | 1971 | 1980 | C | T1 | T1 | T3 | T1
LAB | 1981 | 2005 | C | T1 | T1 | T3 | T1
LAB | 2006 | 2020 | C | T3 | T3 | T3 | T1
LAB | 2021 | 2030 | C | T3 | T3 | T3 | T1
LAB | 1300 | 1920 | R | T1 | T1 | T3 | T1
LAB | 1921 | 1970 | R | T1 | T1 | T3 | T1
LAB | 1971 | 1980 | R | T1 | T1 | T3 | T1
LAB | 1981 | 2005 | R | T1 | T1 | T3 | T1
LAB | 2006 | 2020 | R | T3 | T3 | T3 | T1
LAB | 2021 | 2030 | R | T3 | T3 | T3 | T1
MUSEUM | 1300 | 1920 | C | T1 | T1 | T0 | T1
MUSEUM | 1921 | 1970 | C | T1 | T1 | T3 | T1
MUSEUM | 1971 | 1980 | C | T1 | T1 | T3 | T1
MUSEUM | 1981 | 2005 | C | T1 | T1 | T3 | T1
MUSEUM | 2006 | 2020 | C | T3 | T3 | T3 | T1
MUSEUM | 2021 | 2030 | C | T3 | T3 | T3 | T1
MUSEUM | 1300 | 1920 | R | T1 | T1 | T3 | T1
MUSEUM | 1921 | 1970 | R | T1 | T1 | T3 | T1
MUSEUM | 1971 | 1980 | R | T1 | T1 | T3 | T1
MUSEUM | 1981 | 2005 | R | T3 | T3 | T3 | T1
MUSEUM | 2006 | 2020 | R | T3 | T3 | T3 | T1
MUSEUM | 2021 | 2030 | R | T3 | T3 | T3 | T1
LIBRARY | 1300 | 1920 | C | T1 | T1 | T0 | T1
LIBRARY | 1921 | 1970 | C | T1 | T1 | T3 | T1
LIBRARY | 1971 | 1980 | C | T1 | T1 | T3 | T1
LIBRARY | 1981 | 2005 | C | T1 | T1 | T3 | T1
LIBRARY | 2006 | 2020 | C | T3 | T3 | T3 | T1
LIBRARY | 2021 | 2030 | C | T3 | T3 | T3 | T1
LIBRARY | 1300 | 1920 | R | T1 | T1 | T3 | T1
LIBRARY | 1921 | 1970 | R | T1 | T1 | T3 | T1
LIBRARY | 1971 | 1980 | R | T1 | T1 | T3 | T1
LIBRARY | 1981 | 2005 | R | T3 | T3 | T3 | T1
LIBRARY | 2006 | 2020 | R | T3 | T3 | T3 | T1
LIBRARY | 2021 | 2030 | R | T3 | T3 | T3 | T1
UNIVERSITY | 1300 | 1920 | C | T1 | T1 | T0 | T1
UNIVERSITY | 1921 | 1970 | C | T1 | T1 | T3 | T1
UNIVERSITY | 1971 | 1980 | C | T1 | T1 | T3 | T1
UNIVERSITY | 1981 | 2005 | C | T1 | T1 | T3 | T1
UNIVERSITY | 2006 | 2020 | C | T3 | T3 | T3 | T1
UNIVERSITY | 2021 | 2030 | C | T3 | T3 | T3 | T1
UNIVERSITY | 1300 | 1920 | R | T1 | T1 | T3 | T1
UNIVERSITY | 1921 | 1970 | R | T1 | T1 | T3 | T1
UNIVERSITY | 1971 | 1980 | R | T1 | T1 | T3 | T1
UNIVERSITY | 1981 | 2005 | R | T3 | T3 | T3 | T1
UNIVERSITY | 2006 | 2020 | R | T3 | T3 | T3 | T1
UNIVERSITY | 2021 | 2030 | R | T3 | T3 | T3 | T1

## HVAC
building_use | year_start | year_end | standard | type_hs | type_cs | type_dhw | type_ctrl | type_vent
MULTI_RES | 1300 | 1920 | C | T1 | T0 | T1 | T1 | T0
MULTI_RES | 1921 | 1970 | C | T1 | T0 | T1 | T1 | T0
MULTI_RES | 1971 | 1980 | C | T1 | T0 | T1 | T1 | T0
MULTI_RES | 1981 | 2005 | C | T1 | T0 | T1 | T1 | T0
MULTI_RES | 2006 | 2020 | C | T4 | T0 | T1 | T2 | T0
MULTI_RES | 2021 | 2030 | C | T4 | T0 | T2 | T3 | T0
MULTI_RES | 1300 | 1920 | R | T1 | T0 | T1 | T1 | T0
MULTI_RES | 1921 | 1970 | R | T1 | T0 | T1 | T1 | T0
MULTI_RES | 1971 | 1980 | R | T1 | T0 | T1 | T1 | T0
MULTI_RES | 1981 | 2005 | R | T1 | T0 | T1 | T1 | T0
MULTI_RES | 2006 | 2020 | R | T4 | T0 | T1 | T2 | T0
MULTI_RES | 2021 | 2030 | R | T4 | T0 | T2 | T3 | T0
SINGLE_RES | 1300 | 1920 | C | T1 | T0 | T1 | T1 | T0
SINGLE_RES | 1921 | 1970 | C | T1 | T0 | T1 | T1 | T0
SINGLE_RES | 1971 | 1980 | C | T1 | T0 | T1 | T1 | T0
SINGLE_RES | 1981 | 2005 | C | T1 | T0 | T1 | T1 | T0
SINGLE_RES | 2006 | 2020 | C | T4 | T0 | T1 | T2 | T0
SINGLE_RES | 2021 | 2030 | C | T4 | T0 | T2 | T3 | T0
SINGLE_RES | 1300 | 1920 | R | T1 | T0 | T1 | T1 | T0
SINGLE_RES | 1921 | 1970 | R | T1 | T0 | T1 | T1 | T0
SINGLE_RES | 1971 | 1980 | R | T1 | T0 | T1 | T1 | T0
SINGLE_RES | 1981 | 2005 | R | T1 | T0 | T1 | T1 | T0
SINGLE_RES | 2006 | 2020 | R | T4 | T3 | T1 | T2 | T0
SINGLE_RES | 2021 | 2030 | R | T4 | T3 | T2 | T3 | T0
HOTEL | 1300 | 1920 | C | T1 | T0 | T1 | T1 | T0
HOTEL | 1921 | 1970 | C | T1 | T3 | T1 | T1 | T1
HOTEL | 1971 | 1980 | C | T1 | T3 | T1 | T1 | T1
HOTEL | 1981 | 2005 | C | T1 | T3 | T1 | T1 | T1
HOTEL | 2006 | 2020 | C | T2 | T3 | T1 | T2 | T1
HOTEL | 2021 | 2030 | C | T2 | T3 | T2 | T3 | T1
HOTEL | 1300 | 1920 | R | T1 | T3 | T1 | T1 | T1
HOTEL | 1921 | 1970 | R | T1 | T3 | T1 | T1 | T1
HOTEL | 1971 | 1980 | R | T1 | T3 | T1 | T1 | T1
HOTEL | 1981 | 2005 | R | T1 | T3 | T1 | T1 | T1
HOTEL | 2006 | 2020 | R | T2 | T3 | T1 | T2 | T1
HOTEL | 2021 | 2030 | R | T2 | T3 | T2 | T3 | T1
OFFICE | 1300 | 1920 | C | T1 | T0 | T1 | T1 | T0
OFFICE | 1921 | 1970 | C | T1 | T3 | T1 | T1 | T1
OFFICE | 1971 | 1980 | C | T1 | T3 | T1 | T1 | T1
OFFICE | 1981 | 2005 | C | T1 | T3 | T1 | T1 | T1
OFFICE | 2006 | 2020 | C | T2 | T3 | T1 | T2 | T1
OFFICE | 2021 | 2030 | C | T3 | T3 | T2 | T3 | T1
OFFICE | 1300 | 1920 | R | T1 | T3 | T1 | T1 | T1
OFFICE | 1921 | 1970 | R | T1 | T3 | T1 | T1 | T1
OFFICE | 1971 | 1980 | R | T1 | T3 | T1 | T1 | T1
OFFICE | 1981 | 2005 | R | T1 | T3 | T1 | T1 | T1
OFFICE | 2006 | 2020 | R | T2 | T3 | T1 | T2 | T1
OFFICE | 2021 | 2030 | R | T3 | T3 | T2 | T3 | T1
RETAIL | 1300 | 1920 | C | T1 | T0 | T1 | T1 | T0
RETAIL | 1921 | 1970 | C | T1 | T3 | T1 | T1 | T1
RETAIL | 1971 | 1980 | C | T1 | T3 | T1 | T1 | T1
RETAIL | 1981 | 2005 | C | T1 | T3 | T1 | T1 | T1
RETAIL | 2006 | 2020 | C | T3 | T3 | T1 | T2 | T1
RETAIL | 2021 | 2030 | C | T3 | T3 | T2 | T3 | T1
RETAIL | 1300 | 1920 | R | T3 | T3 | T1 | T1 | T1
RETAIL | 1921 | 1970 | R | T3 | T3 | T1 | T1 | T1
RETAIL | 1971 | 1980 | R | T3 | T3 | T1 | T1 | T1
RETAIL | 1981 | 2005 | R | T3 | T3 | T1 | T1 | T1
RETAIL | 2006 | 2020 | R | T3 | T3 | T1 | T2 | T1
RETAIL | 2021 | 2030 | R | T3 | T3 | T2 | T3 | T1
FOODSTORE | 1300 | 1920 | C | T1 | T0 | T1 | T1 | T0
FOODSTORE | 1921 | 1970 | C | T1 | T3 | T1 | T1 | T1
FOODSTORE | 1971 | 1980 | C | T1 | T3 | T1 | T1 | T1
FOODSTORE | 1981 | 2005 | C | T1 | T3 | T1 | T1 | T1
FOODSTORE | 2006 | 2020 | C | T3 | T3 | T1 | T2 | T1
FOODSTORE | 2021 | 2030 | C | T3 | T3 | T2 | T3 | T1
FOODSTORE | 1300 | 1920 | R | T3 | T3 | T1 | T1 | T1
FOODSTORE | 1921 | 1970 | R | T3 | T3 | T1 | T1 | T1
FOODSTORE | 1971 | 1980 | R | T3 | T3 | T1 | T1 | T1
FOODSTORE | 1981 | 2005 | R | T3 | T3 | T1 | T1 | T1
FOODSTORE | 2006 | 2020 | R | T3 | T3 | T1 | T2 | T1
FOODSTORE | 2021 | 2030 | R | T3 | T3 | T2 | T3 | T1
RESTAURANT | 1300 | 1920 | C | T1 | T0 | T1 | T1 | T0
RESTAURANT | 1921 | 1970 | C | T1 | T3 | T1 | T1 | T1
RESTAURANT | 1971 | 1980 | C | T1 | T3 | T1 | T1 | T1
RESTAURANT | 1981 | 2005 | C | T1 | T3 | T1 | T1 | T1
RESTAURANT | 2006 | 2020 | C | T1 | T3 | T1 | T2 | T1
RESTAURANT | 2021 | 2030 | C | T1 | T3 | T2 | T3 | T1
RESTAURANT | 1300 | 1920 | R | T3 | T3 | T1 | T1 | T1
RESTAURANT | 1921 | 1970 | R | T3 | T3 | T1 | T1 | T1
RESTAURANT | 1971 | 1980 | R | T3 | T3 | T1 | T1 | T1
RESTAURANT | 1981 | 2005 | R | T3 | T3 | T1 | T1 | T1
RESTAURANT | 2006 | 2020 | R | T1 | T3 | T1 | T2 | T1
RESTAURANT | 2021 | 2030 | R | T1 | T3 | T2 | T3 | T1
INDUSTRIAL | 1300 | 1920 | C | T1 | T3 | T1 | T1 | T1
INDUSTRIAL | 1921 | 1970 | C | T1 | T3 | T1 | T1 | T1
INDUSTRIAL | 1971 | 1980 | C | T1 | T3 | T1 | T1 | T1
INDUSTRIAL | 1981 | 2005 | C | T1 | T3 | T1 | T1 | T1
INDUSTRIAL | 2006 | 2020 | C | T3 | T3 | T1 | T2 | T1
INDUSTRIAL | 2021 | 2030 | C | T3 | T3 | T2 | T3 | T1
INDUSTRIAL | 1300 | 1920 | R | T1 | T3 | T1 | T1 | T1
INDUSTRIAL | 1921 | 1970 | R | T1 | T3 | T1 | T1 | T1
INDUSTRIAL | 1971 | 1980 | R | T1 | T3 | T1 | T1 | T1
INDUSTRIAL | 1981 | 2005 | R | T1 | T3 | T1 | T1 | T1
INDUSTRIAL | 2006 | 2020 | R | T3 | T3 | T1 | T2 | T1
INDUSTRIAL | 2021 | 2030 | R | T3 | T3 | T2 | T3 | T1
SCHOOL | 1300 | 1920 | C | T1 | T0 | T1 | T1 | T0
SCHOOL | 1921 | 1970 | C | T1 | T3 | T1 | T1 | T1
SCHOOL | 1971 | 1980 | C | T1 | T3 | T1 | T1 | T1
SCHOOL | 1981 | 2005 | C | T1 | T3 | T1 | T1 | T1
SCHOOL | 2006 | 2020 | C | T3 | T3 | T1 | T2 | T1
SCHOOL | 2021 | 2030 | C | T3 | T3 | T2 | T3 | T1
SCHOOL | 1300 | 1920 | R | T1 | T3 | T1 | T1 | T1
SCHOOL | 1921 | 1970 | R | T1 | T3 | T1 | T1 | T1
SCHOOL | 1971 | 1980 | R | T1 | T3 | T1 | T1 | T1
SCHOOL | 1981 | 2005 | R | T3 | T3 | T1 | T1 | T1
SCHOOL | 2006 | 2020 | R | T3 | T3 | T1 | T2 | T1
SCHOOL | 2021 | 2030 | R | T3 | T3 | T2 | T3 | T1
HOSPITAL | 1300 | 1920 | C | T1 | T0 | T1 | T1 | T0
HOSPITAL | 1921 | 1970 | C | T1 | T3 | T1 | T1 | T1
HOSPITAL | 1971 | 1980 | C | T1 | T3 | T1 | T1 | T1
HOSPITAL | 1981 | 2005 | C | T1 | T3 | T1 | T1 | T1
HOSPITAL | 2006 | 2020 | C | T3 | T3 | T1 | T2 | T1
HOSPITAL | 2021 | 2030 | C | T3 | T3 | T2 | T3 | T1
HOSPITAL | 1300 | 1920 | R | T1 | T3 | T1 | T1 | T1
HOSPITAL | 1921 | 1970 | R | T1 | T3 | T1 | T1 | T1
HOSPITAL | 1971 | 1980 | R | T1 | T3 | T1 | T1 | T1
HOSPITAL | 1981 | 2005 | R | T3 | T3 | T1 | T1 | T1
HOSPITAL | 2006 | 2020 | R | T3 | T3 | T1 | T2 | T1
HOSPITAL | 2021 | 2030 | R | T3 | T3 | T2 | T3 | T1
GYM | 1300 | 1920 | C | T1 | T0 | T1 | T1 | T0
GYM | 1921 | 1970 | C | T1 | T3 | T1 | T1 | T1
GYM | 1971 | 1980 | C | T3 | T3 | T1 | T1 | T1
GYM | 1981 | 2005 | C | T3 | T3 | T1 | T1 | T1
GYM | 2006 | 2020 | C | T3 | T3 | T1 | T2 | T1
GYM | 2021 | 2030 | C | T3 | T3 | T2 | T3 | T1
GYM | 1300 | 1920 | R | T3 | T3 | T1 | T1 | T1
GYM | 1921 | 1970 | R | T3 | T3 | T1 | T1 | T1
GYM | 1971 | 1980 | R | T3 | T3 | T1 | T1 | T1
GYM | 1981 | 2005 | R | T3 | T3 | T1 | T1 | T1
GYM | 2006 | 2020 | R | T3 | T3 | T1 | T2 | T1
GYM | 2021 | 2030 | R | T3 | T3 | T2 | T3 | T1
SWIMMING | 1300 | 1920 | C | T1 | T0 | T1 | T1 | T0
SWIMMING | 1921 | 1970 | C | T1 | T0 | T1 | T1 | T1
SWIMMING | 1971 | 1980 | C | T1 | T0 | T1 | T1 | T1
SWIMMING | 1981 | 2005 | C | T1 | T0 | T1 | T1 | T1
SWIMMING | 2006 | 2020 | C | T4 | T0 | T1 | T2 | T1
SWIMMING | 2021 | 2030 | C | T4 | T0 | T2 | T3 | T1
SWIMMING | 1300 | 1920 | R | T1 | T0 | T1 | T1 | T1
SWIMMING | 1921 | 1970 | R | T1 | T0 | T1 | T1 | T1
SWIMMING | 1971 | 1980 | R | T1 | T0 | T1 | T1 | T1
SWIMMING | 1981 | 2005 | R | T1 | T0 | T1 | T1 | T1
SWIMMING | 2006 | 2020 | R | T4 | T0 | T1 | T2 | T1
SWIMMING | 2021 | 2030 | R | T4 | T0 | T2 | T3 | T1
SERVERROOM | 1300 | 1920 | C | T0 | T3 | T1 | T1 | T1
SERVERROOM | 1921 | 1970 | C | T0 | T3 | T1 | T1 | T1
SERVERROOM | 1971 | 1980 | C | T0 | T3 | T1 | T1 | T1
SERVERROOM | 1981 | 2005 | C | T0 | T3 | T1 | T1 | T1
SERVERROOM | 2006 | 2020 | C | T0 | T3 | T1 | T2 | T1
SERVERROOM | 2021 | 2030 | C | T0 | T2 | T2 | T3 | T1
SERVERROOM | 1300 | 1920 | R | T0 | T3 | T1 | T1 | T1
SERVERROOM | 1921 | 1970 | R | T0 | T3 | T1 | T1 | T1
SERVERROOM | 1971 | 1980 | R | T0 | T3 | T1 | T1 | T1
SERVERROOM | 1981 | 2005 | R | T0 | T3 | T1 | T1 | T1
SERVERROOM | 2006 | 2020 | R | T0 | T3 | T1 | T2 | T1
SERVERROOM | 2021 | 2030 | R | T0 | T3 | T2 | T3 | T1
PARKING | 1300 | 1920 | C | T0 | T0 | T0 | T1 | T1
PARKING | 1921 | 1970 | C | T0 | T0 | T0 | T1 | T1
PARKING | 1971 | 1980 | C | T0 | T0 | T0 | T1 | T1
PARKING | 1981 | 2005 | C | T0 | T0 | T0 | T1 | T1
PARKING | 2006 | 2020 | C | T0 | T0 | T0 | T1 | T1
PARKING | 2021 | 2030 | C | T0 | T0 | T0 | T1 | T1
PARKING | 1300 | 1920 | R | T0 | T0 | T0 | T1 | T1
PARKING | 1921 | 1970 | R | T0 | T0 | T0 | T1 | T1
PARKING | 1971 | 1980 | R | T0 | T0 | T0 | T1 | T1
PARKING | 1981 | 2005 | R | T0 | T0 | T0 | T1 | T1
PARKING | 2006 | 2020 | R | T0 | T0 | T0 | T1 | T1
PARKING | 2021 | 2030 | R | T0 | T0 | T0 | T1 | T1
COOLROOM | 1300 | 1920 | C | T0 | T3 | T1 | T1 | T1
COOLROOM | 1921 | 1970 | C | T0 | T3 | T1 | T1 | T1
COOLROOM | 1971 | 1980 | C | T0 | T3 | T1 | T1 | T1
COOLROOM | 1981 | 2005 | C | T0 | T3 | T1 | T1 | T1
COOLROOM | 2006 | 2020 | C | T0 | T3 | T1 | T2 | T1
COOLROOM | 2021 | 2030 | C | T0 | T3 | T2 | T3 | T1
COOLROOM | 1300 | 1920 | R | T0 | T3 | T1 | T1 | T1
COOLROOM | 1921 | 1970 | R | T0 | T3 | T1 | T1 | T1
COOLROOM | 1971 | 1980 | R | T0 | T3 | T1 | T1 | T1
COOLROOM | 1981 | 2005 | R | T0 | T3 | T1 | T1 | T1
COOLROOM | 2006 | 2020 | R | T0 | T3 | T1 | T2 | T1
COOLROOM | 2021 | 2030 | R | T0 | T3 | T2 | T3 | T1
LAB | 1300 | 1920 | C | T1 | T0 | T1 | T1 | T1
LAB | 1921 | 1970 | C | T1 | T3 | T1 | T1 | T1
LAB | 1971 | 1980 | C | T1 | T3 | T1 | T1 | T1
LAB | 1981 | 2005 | C | T1 | T3 | T1 | T1 | T1
LAB | 2006 | 2020 | C | T3 | T3 | T1 | T2 | T1
LAB | 2021 | 2030 | C | T3 | T3 | T2 | T3 | T1
LAB | 1300 | 1920 | R | T1 | T3 | T1 | T1 | T1
LAB | 1921 | 1970 | R | T1 | T3 | T1 | T1 | T1
LAB | 1971 | 1980 | R | T1 | T3 | T1 | T1 | T1
LAB | 1981 | 2005 | R | T1 | T3 | T1 | T1 | T1
LAB | 2006 | 2020 | R | T3 | T3 | T1 | T2 | T1
LAB | 2021 | 2030 | R | T3 | T3 | T2 | T3 | T1
MUSEUM | 1300 | 1920 | C | T1 | T0 | T1 | T1 | T0
MUSEUM | 1921 | 1970 | C | T1 | T3 | T1 | T1 | T1
MUSEUM | 1971 | 1980 | C | T1 | T3 | T1 | T1 | T1
MUSEUM | 1981 | 2005 | C | T1 | T3 | T1 | T1 | T1
MUSEUM | 2006 | 2020 | C | T3 | T3 | T2 | T2 | T1
MUSEUM | 2021 | 2030 | C | T3 | T3 | T3 | T3 | T1
MUSEUM | 1300 | 1920 | R | T1 | T3 | T1 | T1 | T1
MUSEUM | 1921 | 1970 | R | T1 | T3 | T1 | T1 | T1
MUSEUM | 1971 | 1980 | R | T1 | T3 | T1 | T1 | T1
MUSEUM | 1981 | 2005 | R | T3 | T3 | T1 | T1 | T1
MUSEUM | 2006 | 2020 | R | T3 | T3 | T3 | T2 | T1
MUSEUM | 2021 | 2030 | R | T3 | T3 | T3 | T3 | T1
LIBRARY | 1300 | 1920 | C | T1 | T0 | T1 | T1 | T0
LIBRARY | 1921 | 1970 | C | T1 | T3 | T1 | T1 | T1
LIBRARY | 1971 | 1980 | C | T1 | T3 | T1 | T1 | T1
LIBRARY | 1981 | 2005 | C | T1 | T3 | T1 | T1 | T1
LIBRARY | 2006 | 2020 | C | T3 | T3 | T1 | T2 | T1
LIBRARY | 2021 | 2030 | C | T3 | T3 | T2 | T3 | T1
LIBRARY | 1300 | 1920 | R | T1 | T3 | T1 | T1 | T1
LIBRARY | 1921 | 1970 | R | T1 | T3 | T1 | T1 | T1
LIBRARY | 1971 | 1980 | R | T1 | T3 | T1 | T1 | T1
LIBRARY | 1981 | 2005 | R | T3 | T3 | T1 | T1 | T1
LIBRARY | 2006 | 2020 | R | T3 | T3 | T1 | T2 | T1
LIBRARY | 2021 | 2030 | R | T3 | T3 | T2 | T3 | T1
UNIVERSITY | 1300 | 1920 | C | T1 | T0 | T1 | T1 | T0
UNIVERSITY | 1921 | 1970 | C | T1 | T3 | T1 | T1 | T1
UNIVERSITY | 1971 | 1980 | C | T1 | T3 | T1 | T1 | T1
UNIVERSITY | 1981 | 2005 | C | T1 | T3 | T1 | T1 | T1
UNIVERSITY | 2006 | 2020 | C | T3 | T3 | T1 | T2 | T1
UNIVERSITY | 2021 | 2030 | C | T3 | T3 | T2 | T3 | T1
UNIVERSITY | 1300 | 1920 | R | T1 | T3 | T1 | T1 | T1
UNIVERSITY | 1921 | 1970 | R | T1 | T3 | T1 | T1 | T1
UNIVERSITY | 1971 | 1980 | R | T1 | T3 | T1 | T1 | T1
UNIVERSITY | 1981 | 2005 | R | T3 | T3 | T1 | T1 | T1
UNIVERSITY | 2006 | 2020 | R | T3 | T3 | T1 | T2 | T1
UNIVERSITY | 2021 | 2030 | R | T3 | T3 | T2 | T3 | T1

## INDOOR_COMFORT
Code | Tcs_set_C | Ths_set_C | Tcs_setb_C | Ths_setb_C | Ve_lps | rhum_min_pc | rhum_max_pc
MULTI_RES | 26 | 22 | 28 | 18 | 10 | 30 | 70
SINGLE_RES | 26 | 22 | 28 | 18 | 10 | 30 | 70
HOTEL | 26 | 21 | 28 | 21 | 10 | 30 | 70
OFFICE | 24 | 22 | 28 | 12 | 10 | 30 | 70
RETAIL | 26 | 20 | 28 | 12 | 8 | 30 | 70
FOODSTORE | 22 | 22 | 28 | 12 | 10 | 30 | 70
RESTAURANT | 27 | 21 | 28 | 12 | 25.15 | 30 | 70
INDUSTRIAL | 24 | 21 | 28 | 12 | 31 | 30 | 70
SCHOOL | 26 | 21 | 28 | 12 | 8 | 30 | 70
HOSPITAL | 26 | 22 | 28 | 21 | 10 | 30 | 70
GYM | 22 | 18 | 28 | 12 | 10 | 30 | 70
SWIMMING | 24 | 24 | 28 | 12 | 36 | 30 | 70
SERVERROOM | 26 | 26 | 28 | 12 | 36 | 30 | 70
PARKING | 28 | 18 | 28 | 12 | 0 | 30 | 70
COOLROOM | -5 | -5 | 28 | -5 | 0 | 30 | 70
LAB | 26 | 21 | 28 | 12 | 31 | 30 | 70
MUSEUM | 26 | 21 | 28 | 12 | 10 | 30 | 70
LIBRARY | 26 | 21 | 28 | 12 | 10 | 30 | 70
UNIVERISTY | 26 | 21 | 28 | 12 | 8.3333 | 30 | 70

## INTERNAL_LOADS
Code | Qs_Wp | X_ghp | Ea_Wm2 | El_Wm2 | Epro_Wm2 | Ed_Wm2 | Vww_lpd | Vw_lpd | Qhpro_Wm2 | Qcre_Wm2
MULTI_RES | 70 | 80 | 5.5 | 10.5 | 0 | 0 | 40 | 80 | 0 | 0
SINGLE_RES | 70 | 80 | 5.5 | 10.52 | 0 | 0 | 40 | 80 | 0 | 0
HOTEL | 70 | 80 | 4.3 | 3.1 | 0 | 0 | 40 | 80 | 0 | 0
OFFICE | 70 | 80 | 7 | 15.9 | 0 | 0 | 10 | 20 | 0 | 0
RETAIL | 70 | 90 | 2 | 33.3 | 0 | 0 | 2 | 4 | 0 | 0
FOODSTORE | 70 | 80 | 5 | 9.3 | 0 | 0 | 2 | 4 | 0 | 0
RESTAURANT | 73 | 85 | 31.7 | 8.25 | 0 | 0 | 8 | 16 | 0 | 0
INDUSTRIAL | 90 | 170 | 20 | 14.7 | 16.5 | 0 | 10 | 20 | 150 | 0
SCHOOL | 70 | 80 | 4 | 14 | 0 | 0 | 2 | 4 | 0 | 0
HOSPITAL | 70 | 80 | 8 | 11 | 0 | 0 | 40 | 80 | 16 | 0
GYM | 110 | 255 | 2 | 9.9 | 0 | 0 | 40 | 80 | 0 | 0
SWIMMING | 70 | 80 | 2 | 11.3 | 0 | 0 | 120 | 360 | 0 | 0
SERVERROOM | 0 | 0 | 0 | 7.1 | 0 | 500 | 0 | 0 | 0 | 0
PARKING | 0 | 0 | 0 | 2.9 | 0 | 0 | 0 | 0 | 0 | 0
COOLROOM | 0 | 0 | 0 | 5.7 | 0 | 0 | 0 | 0 | 0 | 8
LAB | 70 | 80 | 20 | 16.2 | 16.5 | 0 | 10 | 20 | 0 | 0
MUSEUM | 70 | 80 | 7 | 10.8 | 0 | 0 | 2 | 4 | 0 | 0
LIBRARY | 70 | 80 | 2 | 6.9 | 0 | 0 | 2 | 4 | 0 | 0
UNIVERSITY | 70 | 80 | 4 | 12.5 | 0 | 0 | 2 | 4 | 0 | 0