## INTERNAL_LOADS
code | Occ_m2p | Qs_Wp | X_ghp | Ea_Wm2 | El_Wm2 | Epro_Wm2 | Ed_Wm2 | Vww_ldp | Vw_ldp | Qcre_Wm2 | Qhpro_Wm2 | Qcpro_Wm2 | Ev_kWveh | TCData_Sup | TCData_Re | Hp_X_Cool | Hp_Ratio | N_Hs
MULTI_RES | 35 | 70 | 80 | 2 | 5 | 0 | 0 | 40 | 80 | 0 | 0 | 0 | 0 | 7 | 15 | 0.3 | 0.83 | 0.9
SINGLE_RES | 60 | 70 | 80 | 2 | 5 | 0 | 0 | 40 | 80 | 0 | 0 | 0 | 0 | 7 | 15 | 0.3 | 0.83 | 0.9
HOTEL | 23 | 70 | 80 | 4.3 | 3.1 | 0 | 0 | 40 | 80 | 0 | 0 | 0 | 0 | 7 | 15 | 0.3 | 0.83 | 0.9
OFFICE | 10 | 70 | 80 | 11 | 10 | 0 | 0 | 0 | 20 | 0 | 0 | 0 | 0 | 7 | 15 | 0.3 | 0.83 | 0.9
RETAIL | 6 | 70 | 90 | 2 | 33.3 | 0 | 0 | 2 | 4 | 0 | 0 | 0 | 0 | 7 | 15 | 0.3 | 0.83 | 0.9
FOODSTORE | 0 | 70 | 80 | 5 | 9.3 | 0 | 0 | 2 | 4 | 0 | 0 | 0 | 0 | 7 | 15 | 0.3 | 0.83 | 0.9
RESTAURANT | 2.7 | 73 | 85 | 31.7 | 8.25 | 0 | 0 | 8 | 16 | 0 | 0 | 0 | 0 | 7 | 15 | 0.3 | 0.83 | 0.9
INDUSTRIAL | 13 | 90 | 170 | 20 | 14.7 | 16.5 | 0 | 10 | 20 | 0 | 0 | 0 | 0 | 7 | 15 | 0.3 | 0.83 | 0.9
UNIVERSITY | 19 | 70 | 80 | 16 | 12 | 0 | 0 | 0 | 20 | 0 | 0 | 0 | 0 | 7 | 15 | 0.3 | 0.83 | 0.9
SCHOOL | 4 | 70 | 80 | 16 | 12 | 0 | 0 | 0 | 4 | 0 | 0 | 0 | 0 | 7 | 15 | 0.3 | 0.83 | 0.9
HOSPITAL | 19 | 70 | 80 | 8 | 11 | 0 | 0 | 0 | 80 | 0 | 0 | 0 | 0 | 7 | 15 | 0.3 | 0.83 | 0.9
GYM | 9 | 110 | 255 | 2 | 9.9 | 0 | 0 | 40 | 80 | 0 | 0 | 0 | 0 | 7 | 15 | 0.3 | 0.83 | 0.9
SWIMMING | 20 | 70 | 80 | 2 | 11.3 | 0 | 0 | 0 | 360 | 0 | 0 | 0 | 0 | 7 | 15 | 0.3 | 0.83 | 0.9
SERVERROOM | 0 | 0 | 0 | 0 | 7.1 | 0 | 500 | 0 | 0 | 0 | 0 | 0 | 0 | 7 | 15 | 0.3 | 0.83 | 0.9
SEMICONDUCTOR | 0 | 0 | 0 | 0 | 7.1 | 0 | 500 | 0 | 0 | 0 | 0 | 0 | 0 | 7 | 15 | 0.222 | 0.83 | 0.9
PHARMACEUTICAL | 0 | 0 | 0 | 0 | 7.1 | 0 | 500 | 0 | 0 | 0 | 0 | 0 | 0 | 7 | 15 | 0.106 | 0.83 | 0.9
PARKING | 0 | 0 | 0 | 0 | 5 | 0 | 0 | 0 | 0 | 0 | 0 | 0 | 0 | 7 | 15 | 0.3 | 0.83 | 0.9
COOLROOM | 0 | 0 | 0 | 0 | 5.7 | 0 | 0 | 0 | 0 | 8 | 0 | 0 | 0 | 7 | 15 | 0.3 | 0.83 | 0.9
LAB | 20 | 70 | 80 | 30 | 12 | 16.5 | 0 | 10 | 20 | 0 | 0 | 0 | 0 | 7 | 15 | 0.3 | 0.83 | 0.9
MUSEUM | 10 | 70 | 80 | 7 | 10.8 | 0 | 0 | 0 | 4 | 0 | 0 | 0 | 0 | 7 | 15 | 0.3 | 0.83 | 0.9
LIBRARY | 9 | 70 | 80 | 2 | 6.9 | 0 | 0 | 0 | 4 | 0 | 0 | 0 | 0 | 7 | 15 | 0.3 | 0.83 | 0.9
OFFICE_BASELINE | 12 | 70 | 80 | 16 | 16 | 0 | 0 | 0 | 20 | 0 | 0 | 0 | 0 | 7 | 15 | 0.3 | 0.83 | 0.9
RETAIL_BASELINE | 6 | 70 | 90 | 29 | 29 | 0 | 0 | 0 | 5 | 0 | 0 | 0 | 0 | 7 | 15 | 0.3 | 0.83 | 0.9
HOTEL_BASELINE | 23 | 70 | 80 | 20 | 30 | 0 | 0 | 45 | 80 | 0 | 0 | 0 | 0 | 7 | 15 | 0.3 | 0.83 | 0.9
RES_CONDO_BASELINE | 40 | 70 | 80 | 5 | 6 | 0 | 0 | 40 | 80 | 0 | 0 | 0 | 0 | 7 | 15 | 0.3 | 0.83 | 0.9
OFFICE_SLE | 12 | 70 | 80 | 9 | 9 | 0 | 0 | 0 | 20 | 0 | 0 | 0 | 0 | 7 | 15 | 0.3 | 0.83 | 0.9
HOTEL_SLE | 23 | 70 | 80 | 15 | 20 | 0 | 0 | 20 | 80 | 0 | 0 | 0 | 0 | 7 | 15 | 0.3 | 0.83 | 0.9
RETAIL_SLE | 6 | 70 | 90 | 9 | 9 | 0 | 0 | 0 | 5 | 0 | 0 | 0 | 0 | 7 | 15 | 0.3 | 0.83 | 0.9
RES_CONDO_SLE | 40 | 70 | 80 | 3 | 0.7 | 0 | 0 | 20 | 80 | 0 | 0 | 0 | 0 | 7 | 15 | 0.3 | 0.83 | 0.9

## INDOOR_COMFORT
code | Tcs_set_C | Ths_set_C | Tcs_setb_C | Ths_setb_C | Ve_lsp | RH_min_pc | RH_max_pc
MULTI_RES | 28 | 10 | 27 | 10 | 10 | 30 | 70
SINGLE_RES | 28 | 10 | 27 | 10 | 10 | 30 | 70
HOTEL | 24 | 10 | 24 | 10 | 10 | 30 | 70
OFFICE | 24 | 10 | 37 | 10 | 10 | 30 | 70
RETAIL | 24 | 10 | 37 | 10 | 8 | 30 | 70
FOODSTORE | 24 | 10 | 24 | 10 | 10 | 30 | 70
RESTAURANT | 24 | 10 | 37 | 10 | 25.15 | 30 | 70
INDUSTRIAL | 24 | 10 | 37 | 10 | 31 | 30 | 70
UNIVERSITY | 24 | 10 | 37 | 10 | 10 | 30 | 70
SCHOOL | 24 | 10 | 37 | 10 | 8 | 30 | 70
HOSPITAL | 24 | 10 | 24 | 10 | 10 | 30 | 70
GYM | 24 | 10 | 37 | 10 | 10 | 30 | 70
SWIMMING | 50 | 10 | 50 | 10 | 36 | 30 | 70
SERVERROOM | 24 | 10 | 24 | 10 | 36 | 30 | 70
SEMICONDUCTOR | 24 | 10 | 24 | 10 | 36 | 30 | 70
PHARMACEUTICAL | 24 | 10 | 24 | 10 | 36 | 30 | 70
PARKING | 50 | 10 | 50 | 10 | 0 | 30 | 70
COOLROOM | -5 | 10 | -5 | 10 | 0 | 30 | 70
LAB | 24 | 10 | 37 | 10 | 31 | 30 | 70
MUSEUM | 24 | 10 | 37 | 10 | 10 | 30 | 70
LIBRARY | 24 | 10 | 37 | 10 | 10 | 30 | 70
OFFICE_BASELINE | 25 | 10 | 22 | 10 | 10 | 30 | 70
RETAIL_BASELINE | 22 | 10 | 37 | 10 | 8 | 30 | 70
HOTEL_BASELINE | 25 | 10 | 24 | 10 | 10 | 30 | 70
RES_CONDO_BASELINE | 28 | 10 | 27 | 10 | 10 | 30 | 70
OFFICE_SLE | 25 | 10 | 22 | 10 | 10 | 30 | 70
HOTEL_SLE | 25 | 10 | 24 | 10 | 10 | 30 | 70
RETAIL_SLE | 23 | 10 | 37 | 10 | 8 | 30 | 70
RES_CONDO_SLE | 28 | 10 | 27 | 10 | 10 | 30 | 70