## CONSTRUCTION
Description | code | Cm_Af | GWP_fossil_cons_kgCO2m2 | GWP_biogenic_cons_kgCO2m2 | Service_Life_cons | Reference
Light construction | CONSTRUCTION_AS1 | 110000 | 0 | 0 | 60
Medium construction | CONSTRUCTION_AS2 | 165000 | 0 | 0 | 60
Heavy construction | CONSTRUCTION_AS3 | 300000 | 0 | 0 | 60
Light construction - new | CONSTRUCTION_AS4 | 110000 | 6.9 | -65.5 | 60 | Tracking Construction Material over Space and Time: Prospective and Geo-referenced Modeling of Building Stocks and Construction Material Flows; KBOB
Medium construction -new | CONSTRUCTION_AS5 | 165000 | 82.9 | 0 | 60 | Tracking Construction Material over Space and Time: Prospective and Geo-referenced Modeling of Building Stocks and Construction Material Flows; KBOB

## TIGHTNESS
Description | code | n50
Highly tight | TIGHTNESS_AS1 | 1
Tight | TIGHTNESS_AS2 | 2
Medium | TIGHTNESS_AS3 | 3
Medium Leaky | TIGHTNESS_AS4 | 4
Leaky | TIGHTNESS_AS5 | 5
Very Leaky | TIGHTNESS_AS6 | 6

## WINDOW
Description | code | U_win | G_win | e_win | F_F | GWP_win_kgCO2m2 | Service_Life_win | Reference Service life
single glazing | WINDOW_AS1 | 4.8 | 0.85 | 0.89 | 0.2 | 47 | 30 | SIA, “SIA 2032 Graue Energie von Gebäuden,” no. 2010. Schweizerischer Ingenieur- und Architektenverein, Zürich, 2010.
double glazing | WINDOW_AS2 | 3.1 | 0.75 | 0.89 | 0.2 | 62 | 30 | SIA, “SIA 2032 Graue Energie von Gebäuden,” no. 2010. Schweizerischer Ingenieur- und Architektenverein, Zürich, 2010.
double glazing - with argon filling | WINDOW_AS3 | 1.3 | 0.75 | 0.89 | 0.2 | 69 | 30 | SIA, “SIA 2032 Graue Energie von Gebäuden,” no. 2010. Schweizerischer Ingenieur- und Architektenverein, Zürich, 2010.
double glazing with low-emissivity coating | WINDOW_AS4 | 1.1 | 0.67 | 0.02 | 0.2 | 123 | 30 | SIA, “SIA 2032 Graue Energie von Gebäuden,” no. 2010. Schweizerischer Ingenieur- und Architektenverein, Zürich, 2010.
triple glazing | WINDOW_AS5 | 0.99 | 0.7 | 0.89 | 0.2 | 123 | 30 | SIA, “SIA 2032 Graue Energie von Gebäuden,” no. 2010. Schweizerischer Ingenieur- und Architektenverein, Zürich, 2010.
trple glazing with two selective low-emissivity coatings | WINDOW_AS6 | 0.6 | 0.5 | 0.02 | 0.2 | 123 | 30 | SIA, “SIA 2032 Graue Energie von Gebäuden,” no. 2010. Schweizerischer Ingenieur- und Architektenverein, Zürich, 2010.
double window | WINDOW_AS7 | 1.2 | 0.75 | 0.89 | 0.2 | 70 | 30 | SIA, “SIA 2032 Graue Energie von Gebäuden,” no. 2010. Schweizerischer Ingenieur- und Architektenverein, Zürich, 2010.
single glazing - HDB | WINDOW_AS8 | 5.4 | 0.85 | 0.89 | 0.2 | 47 | 30 | SIA, “SIA 2032 Graue Energie von Gebäuden,” no. 2010. Schweizerischer Ingenieur- und Architektenverein, Zürich, 2010.
window - NTU | WINDOW_AS9 | 1.8 | 0.29 | 0.89 | 0.2 | 62 | 30 | SIA, “SIA 2032 Graue Energie von Gebäuden,” no. 2010. Schweizerischer Ingenieur- und Architektenverein, Zürich, 2010.
window - SinBERBest Office | WINDOW_AS10 | 2.2 | 0.2 | 0.89 | 0.2 | 62 | 30 | SIA, “SIA 2032 Graue Energie von Gebäuden,” no. 2010. Schweizerischer Ingenieur- und Architektenverein, Zürich, 2010.
No retrofit | WINDOW_NoRet | 2.2 | 0.2 | 0.89 | 0.2 | 0 | 60

## ROOF
Description | code | U_roof | a_roof | e_roof | r_roof | GWP_fossil_roof_kgCO2m2 | GWP_biogenic_roof_kgCO2m2 | Service_Life_roof | Reference Service life
concrete or rock pebbles finishing - new construction | ROOF_AS1 | 0.2 | 0.6 | 0.94 | 0.4 | 112 | 0 | 60 | SIA, “SIA 2032 Graue Energie von Gebäuden,” no. 2010. Schweizerischer Ingenieur- und Architektenverein, Zürich, 2010.
clay tiles - old contruction | ROOF_AS2 | 0.3 | 0.55 | 0.91 | 0.45 | 112 | 0 | 60 | SIA, “SIA 2032 Graue Energie von Gebäuden,” no. 2010. Schweizerischer Ingenieur- und Architektenverein, Zürich, 2010.
aluminum tiles - old construction | ROOF_AS3 | 0.3 | 0.3 | 0.09 | 0.7 | 112 | 0 | 60 | SIA, “SIA 2032 Graue Energie von Gebäuden,” no. 2010. Schweizerischer Ingenieur- und Architektenverein, Zürich, 2010.
greenery - new roof | ROOF_AS4 | 0.15 | 0.5 | 0.95 | 0.5 | 112 | 0 | 60 | SIA, “SIA 2032 Graue Energie von Gebäuden,” no. 2010. Schweizerischer Ingenieur- und Architektenverein, Zürich, 2010.
white paint over plaster over concrete - new roof | ROOF_AS5 | 0.15 | 0.3 | 0.84 | 0.7 | 113 | 0 | 60 | SIA, “SIA 2032 Graue Energie von Gebäuden,” no. 2010. Schweizerischer Ingenieur- und Architektenverein, Zürich, 2010.
dark paint over plaster over concrete - new roof | ROOF_AS6 | 0.15 | 0.85 | 0.94 | 0.15 | 113 | 0 | 60 | SIA, “SIA 2032 Graue Energie von Gebäuden,” no. 2010. Schweizerischer Ingenieur- und Architektenverein, Zürich, 2010.
concrete or rock pebbles finishing - Singapore | ROOF_AS7 | 0.6 | 0.6 | 0.94 | 0.4 | 112 | 0 | 60 | SIA, “SIA 2032 Graue Energie von Gebäuden,” no. 2010. Schweizerischer Ingenieur- und Architektenverein, Zürich, 2010.
NoStruct Flat roof - new- conventional - sia 2024 | ROOF_AS8_C | 0.1 | 0.85 | 0.94 | 0.15 | 140 | 0 | 60
NoStruct Flat roof - new- low carbon- sia 2024 | ROOF_AS8_L | 0.1 | 0.85 | 0.94 | 0.15 | 70 | -17 | 60
NoStruct Flat roof - new- negative carbon- sia 2024 | ROOF_AS8_N | 0.1 | 0.85 | 0.94 | 0.15 | 108 | -95 | 60
NoRotrofit | ROOF_NoRet | 0.6 | 0.6 | 0.94 | 0.4 | 0 | 0 | 60

## WALL
Description | code | U_wall | a_wall | e_wall | r_wall | GWP_fossil_wall_kgCO2m2 | GWP_biogenic_wall_kgCO2m2 | Service_Life_wall | Reference Service life
clay brick common red exposed- new building | WALL_AS1 | 0.2 | 0.68 | 0.92 | 0.32 | 57 | 0 | 30 | SIA, “SIA 2032 Graue Energie von Gebäuden,” no. 2010. Schweizerischer Ingenieur- und Architektenverein, Zürich, 2010.
concrete block exposed- old building | WALL_AS2 | 0.75 | 0.6 | 0.95 | 0.4 | 112 | 0 | 30 | SIA, “SIA 2032 Graue Energie von Gebäuden,” no. 2010. Schweizerischer Ingenieur- und Architektenverein, Zürich, 2010.
white paint over plaster over clay brick- old building | WALL_AS3 | 0.8 | 0.3 | 0.84 | 0.7 | 112 | 0 | 30 | SIA, “SIA 2032 Graue Energie von Gebäuden,” no. 2010. Schweizerischer Ingenieur- und Architektenverein, Zürich, 2010.
dark blue over plaster over clay brick - new building | WALL_AS4 | 0.15 | 0.65 | 0.9 | 0.35 | 112 | 0 | 30 | SIA, “SIA 2032 Graue Energie von Gebäuden,” no. 2010. Schweizerischer Ingenieur- und Architektenverein, Zürich, 2010.
dark paint over plaster over clay brick - new building | WALL_AS5 | 0.15 | 0.85 | 0.94 | 0.15 | 112 | 0 | 30 | SIA, “SIA 2032 Graue Energie von Gebäuden,” no. 2010. Schweizerischer Ingenieur- und Architektenverein, Zürich, 2010.
concrete block exposed- NTU | WALL_AS6 | 3.2 | 0.6 | 0.95 | 0.4 | 112 | 0 | 30 | SIA, “SIA 2032 Graue Energie von Gebäuden,” no. 2010. Schweizerischer Ingenieur- und Architektenverein, Zürich, 2010.
Internal partition in brick | WALL_AS7 | 3.2 | 0.6 | 0.95 | 0.4 | 34 | 0 | 30 | SIA, “SIA 2032 Graue Energie von Gebäuden,” no. 2010. Schweizerischer Ingenieur- und Architektenverein, Zürich, 2010.
Internal partition in drywall | WALL_AS8 | 3.2 | 0.6 | 0.95 | 0.4 | 73 | 0 | 30 | SIA, “SIA 2032 Graue Energie von Gebäuden,” no. 2010. Schweizerischer Ingenieur- und Architektenverein, Zürich, 2010.
NoStructur external wall - new- conventional - sia 2024 | WALL_AS9_C | 0.1 | 0.3 | 0.84 | 0.7 | 102 | 0 | 30 | 30
NoStructur external wall - new- low carbon- sia 2024 | WALL_AS9_L | 0.1 | 0.3 | 0.84 | 0.7 | 30 | -16 | 30 | 30
NoStructur external wall - new- negative carbon- sia 2024 | WALL_AS9_N | 0.1 | 0.3 | 0.84 | 0.7 | 66 | -90 | 30 | 30
NoRotrofit | WALL_NoRet | 3.2 | 0.6 | 0.95 | 0.4 | 0 | 0 | 60 | 60

## FLOOR
Description | code | U_base | GWP_fossil_floor_kgCO2m2 | GWP_biogenic_floor_kgCO2m2 | Service_Life_floor | Reference Service life
concrete floor, old | FLOOR_AS1 | 2.9 | 113 | 0 | 30 | SIA, “SIA 2032 Graue Energie von Gebäuden,” no. 2010. Schweizerischer Ingenieur- und Architektenverein, Zürich, 2010.
concrete floor, renovated | FLOOR_AS2 | 0.28 | 157 | 0 | 30 | SIA, “SIA 2032 Graue Energie von Gebäuden,” no. 2010. Schweizerischer Ingenieur- und Architektenverein, Zürich, 2010.
concrete floor, new | FLOOR_AS3 | 0.25 | 180 | 0 | 30 | SIA, “SIA 2032 Graue Energie von Gebäuden,” no. 2010. Schweizerischer Ingenieur- und Architektenverein, Zürich, 2010.
concrete floor, old - basement (includes excavation) | FLOOR_AS4 | 2.9 | 248 | 0 | 60 | SIA, “SIA 2032 Graue Energie von Gebäuden,” no. 2010. Schweizerischer Ingenieur- und Architektenverein, Zürich, 2010.
concrete floor, renovated - basement (includes excavation) | FLOOR_AS5 | 0.28 | 292 | 0 | 60 | SIA, “SIA 2032 Graue Energie von Gebäuden,” no. 2010. Schweizerischer Ingenieur- und Architektenverein, Zürich, 2010.
concrete floor, new - basement (includes excavation) | FLOOR_AS6 | 0.25 | 315 | 0 | 60 | SIA, “SIA 2032 Graue Energie von Gebäuden,” no. 2010. Schweizerischer Ingenieur- und Architektenverein, Zürich, 2010.
NoStructur basement concrete - new - conventional - sia 2024 | FLOOR_AS7_C | 0.1 | 112 | -60 | 60
NoStructur basement concrete - new - low carbon - sia 2024 | FLOOR_AS7_L | 0.1 | 43 | -77 | 60
NoStructur basement concrete - new - negative - sia 2024 | FLOOR_AS7_N | 0.1 | 79 | -150 | 60
NoStructur floor concrete - new - conventional | FLOOR_AS8_C | 0.17 | 81 | -60 | 30
NoStructur floor concrete - new - low carbon | FLOOR_AS8_L | 0.17 | 41 | -69 | 30
NoStructur floor concrete - new - negative | FLOOR_AS8_N | 0.17 | 62 | -111 | 30
No retrofit | FLOOR_NoRet | 0.28 | 0 | 0 | 60

## SHADING
Description | code | rf_sh
none | SHADING_AS0 | 1
rollo | SHADING_AS1 | 0.08
venetian blinds | SHADING_AS2 | 0.15